## Curva ABC - Rick
Cliente: PREFEITURA MUNICIPAL DE ENGENHEIRO COELHO |  |  |  | B.D.I. |  | Encargos Sociais
Obra: TRAVESSIA JARDIM MERCEDEZ - PORTAL DO LAGO |  |  |  | 28.82% |  | Desonerado: embutido nos preços unitário dos insumos de mão de obra, de acordo com as bases.
Local: PORTAL DO LAGO, MUNÍCIPIO DE ENGENHEIRO COLEHO/SP
Data Base: Junho de 2023
Arquivo: 172 - O - 2386- 20 - 001_1
Planilha Orçamentária Sintética
Item | Descrição | Und | Quant. | Valor Unit | Valor Unit com BDI | Total | Peso (%) | Peso Acumulado (%) | Classificação 50-30-20
3.2.1 | ATERRO MECANIZADO DE VALA COM ESCAVADEIRA HIDRÁULICA (CAPACIDADE DA CAÇAMBA: 0,8 M³ / POTÊNCIA: 111 HP), LARGURA ATÉ 1,5 M, PROFUNDIDADE DE 3,0 A 4,5 M, COM SOLO ARGILO-ARENOSO. AF_05/2016 | m³ | 2735.85 | 58.7 | 75.62 | 206884.98 | 28.32% | 28.32% | "A"
4.2.1 | ADUELA EM CONCRETO PRE MOLDADO, RETANGULAR, 3,00m x 2,00m x 0,20 m | M | 14 | 6420.27 | 8270.59 | 115788.26 | 15.85% | 44.16% | "A"
2.5.1 | ENSECADEIRA DE MADEIRA COM PAREDE DUPLA | m² | 100 | 540.93 | 696.83 | 69683 | 9.537% | 53.7% | "B"
5.6 | EXECUÇÃO DE PAVIMENTO COM APLICAÇÃO DE CONCRETO ASFÁLTICO, CAMADA DE BINDER - EXCLUSIVE CARGA E TRANSPORTE. AF_11/2019 | m³ | 31.8 | 1260.39 | 1623.63 | 51631.43 | 7.067% | 60.77% | "B"
5.7 | EXECUÇÃO DE PAVIMENTO COM APLICAÇÃO DE CONCRETO ASFÁLTICO, CAMADA DE ROLAMENTO - EXCLUSIVE CARGA E TRANSPORTE. AF_11/2019 | m³ | 23.85 | 1458.79 | 1879.21 | 44819.16 | 6.134% | 66.9% | "B"
6.3 | CONCRETAGEM DE RADIER, PISO DE CONCRETO OU LAJE SOBRE SOLO, FCK 30 MPA - LANÇAMENTO, ADENSAMENTO E ACABAMENTO. AF_09/2021 | m³ | 28.84 | 544.39 | 701.28 | 20224.92 | 2.768% | 69.67% | "B"
5.3 | EXECUÇÃO E COMPACTAÇÃO DE BASE E OU SUB BASE PARA PAVIMENTAÇÃO DE SOLO (PREDOMINANTEMENTE ARENOSO) COM CIMENTO (TEOR DE 8%) - EXCLUSIVE SOLO, ESCAVAÇÃO, CARGA E TRANSPORTE. AF_11/2019 | m³ | 119.25 | 121.74 | 156.83 | 18701.98 | 2.56% | 72.23% | "B"
3.2.3 | COMPACTACAO MECANICA A 95% DO PROCTOR NORMAL - PAVIMENTACAO URBANA | m³ | 2735.85 | 5.23 | 6.74 | 18439.63 | 2.524% | 74.75% | "B"
5.9 | TRANSPORTE COMERCIAL COM CAMINHAO BASCULANTE 6 M3, RODOVIA PAVIMENTADA | M3XKM | 10494 | 1.28 | 1.65 | 17315.1 | 2.37% | 77.12% | "B"
5.4 | Imprimação betuminosa impermeabilizante | m² | 795 | 14.38 | 18.52 | 14723.4 | 2.015% | 79.14% | "B"
6.2 | ARMAÇÃO PARA EXECUÇÃO DE RADIER, PISO DE CONCRETO OU LAJE SOBRE SOLO, COM USO DE TELA Q-92. AF_09/2021 | KG | 609.76 | 15.82 | 20.38 | 12426.91 | 1.701% | 80.84% | "C"
2.5.2 | GRUPO GERADOR REBOCÁVEL, POTÊNCIA 66 KVA, MOTOR A DIESEL - CHP DIURNO. AF_03/2016 | CHP | 112 | 71.89 | 92.61 | 10372.32 | 1.42% | 82.26% | "C"
7.1 | Limpeza final da obra | m² | 603.5 | 11.8 | 15.2 | 9173.2 | 1.256% | 83.51% | "C"
4.4.6 | Concreto usinado, fck = 30 MPa - para bombeamento | m³ | 12 | 532.72 | 686.25 | 8235 | 1.127% | 84.64% | "C"
2.1.1 | EXECUÇÃO DE ALMOXARIFADO EM CANTEIRO DE OBRA EM CHAPA DE MADEIRA COMPENSADA, INCLUSO PRATELEIRAS. AF_02/2016 | m² | 6 | 972.67 | 1252.99 | 7517.94 | 1.029% | 85.67% | "C"
4.1.1 | EXECUÇÃO E COMPACTAÇÃO DE BASE E OU SUB BASE PARA PAVIMENTAÇÃO DE PEDRA RACHÃO - EXCLUSIVE CARGA E TRANSPORTE. AF_11/2019 | m³ | 65.21 | 86.61 | 111.57 | 7275.48 | 0.9958% | 86.67% | "C"
3.1.1 | Escavação e carga mecanizada em solo brejoso ou turfa | m³ | 120.12 | 40.95 | 52.75 | 6336.33 | 0.8672% | 87.53% | "C"
5.1 | ASSENTAMENTO DE GUIA (MEIO-FIO) EM TRECHO RETO, CONFECCIONADA EM CONCRETO PRÉ-FABRICADO, DIMENSÕES 100X15X13X30 CM (COMPRIMENTO X BASE INFERIOR X BASE SUPERIOR X ALTURA), PARA VIAS URBANAS (USO VIÁRIO). AF_06/2016 | M | 86 | 51.51 | 66.36 | 5706.96 | 0.7811% | 88.31% | "C"
1.1 | Placa de identificação para obra | m² | 4.8 | 881.58 | 1135.65 | 5451.12 | 0.7461% | 89.06% | "C"
3.2.2 | ESPALHAMENTO DE MATERIAL COM TRATOR DE ESTEIRAS. AF_11/2019 | m³ | 2735.85 | 1.36 | 1.75 | 4787.74 | 0.6553% | 89.72% | "C"
7.2 | GUARDA-CORPO DE AÇO GALVANIZADO DE 1,10M, MONTANTES TUBULARES DE 1.1/4" ESPAÇADOS DE 1,20M, TRAVESSA SUPERIOR DE 1.1/2", GRADIL FORMADO POR TUBOS HORIZONTAIS DE 1" E VERTICAIS DE 3/4", FIXADO COM CHUMBADOR MECÂNICO. AF_04/2019_P | M | 6 | 616.46 | 794.12 | 4764.72 | 0.6521% | 90.37% | "C"
4.4.10 | ARGAMASSA TRAÇO 1:3 (EM VOLUME DE CIMENTO E AREIA GROSSA ÚMIDA) COM ADIÇÃO DE EMULSÃO POLIMÉRICA PARA CHAPISCO ROLADO, PREPARO MECÂNICO COM BETONEIRA 400 L. AF_08/2019 | m³ | 1.01 | 3652.03 | 4704.55 | 4751.6 | 0.6503% | 91.02% | "C"
6.4 | Corte de junta de dilatação, com serra de disco diamantado para pisos | M | 164.8 | 19.42 | 25.02 | 4123.3 | 0.5643% | 91.58% | "C"
4.3.4 | Concreto usinado, fck = 30 MPa - para bombeamento | m³ | 5.84 | 532.72 | 686.25 | 4007.7 | 0.5485% | 92.13% | "C"
2.2.3 | TRANSPORTE COM CAMINHÃO BASCULANTE DE 6 M3, EM VIA URBANA PAVIMENTADA, DMT ATÉ 30 KM (UNIDADE: M3XKM). AF_01/2018 | M3XKM | 1092 | 2.79 | 3.59 | 3920.28 | 0.5366% | 92.67% | "C"
2.3.2 | TELA PARA PROTEÇÃO DE OBRAS, MALHA 2 MM | m² | 108 | 25.68 | 33.08 | 3572.64 | 0.489% | 93.16% | "C"
4.3.1 | FABRICAÇÃO, MONTAGEM E DESMONTAGEM DE FÔRMA PARA VIGA BALDRAME, EM MADEIRA SERRADA, E=25 MM, 1 UTILIZAÇÃO. AF_06/2017 | m² | 12.82 | 211.58 | 272.56 | 3494.22 | 0.4782% | 93.63% | "C"
6.1 | EXECUÇÃO E COMPACTAÇÃO DE BASE E OU SUB BASE PARA PAVIMENTAÇÃO DE BRITA GRADUADA SIMPLES - EXCLUSIVE CARGA E TRANSPORTE. AF_11/2019 | m³ | 20.6 | 125.34 | 161.46 | 3326.08 | 0.4552% | 94.09% | "C"
4.4.2 | Forma plana em compensado para obra de arte, sem cimbramento | m² | 18 | 141.32 | 182.05 | 3276.9 | 0.4485% | 94.54% | "C"
4.4.5 | CORTE E DOBRA DE AÇO CA-25, DIÂMETRO DE 10,0 MM. AF_06/2022 | KG | 236.19 | 10.24 | 13.19 | 3115.35 | 0.4264% | 94.96% | "C"
3.1.2 | ESCAVACAO MECANICA DE VALA EM MATERIAL DE 2A. CATEGORIA ATE 2 M DE PROFUNDIDADE COM UTILIZACAO DE ESCAVADEIRA HIDRAULICA | m³ | 155 | 15.1 | 19.45 | 3014.75 | 0.4126% | 95.38% | "C"
5.5 | EXECUÇÃO DE PINTURA DE LIGAÇÃO COM EMULSÃO ASFÁLTICA RR-2C. AF_11/2019 | m² | 795 | 2.89 | 3.72 | 2957.4 | 0.4048% | 95.78% | "C"
2.4.2 | ENSAIOS DE LABORATÓRIO - COMPACTAÇÃO | ENS. | 7 | 305.65 | 393.74 | 2756.18 | 0.3772% | 96.16% | "C"
3.2.5 | TRANSPORTE COM CAMINHÃO BASCULANTE DE 6 M3, EM VIA URBANA PAVIMENTADA, DMT ATÉ 30 KM (UNIDADE: M3XKM). AF_01/2018 | M3XKM | 715.31 | 2.79 | 3.59 | 2567.96 | 0.3515% | 96.51% | "C"
2.4.1 | ENSAIO DE TERRAPLENAGEM - CAMADA FINAL DO ATERRO | m³ | 767.55 | 2.37 | 3.05 | 2341.03 | 0.3204% | 96.83% | "C"
4.4.9 | IMPERMEABILIZAÇÃO DE SUPERFÍCIE COM EMULSÃO ASFÁLTICA, 2 DEMÃOS AF_06/2018 | m² | 39.2 | 45.56 | 58.69 | 2300.65 | 0.3149% | 97.15% | "C"
5.8 | CARGA, MANOBRA E DESCARGA DE SOLOS E MATERIAIS GRANULARES EM CAMINHÃO BASCULANTE 6 M³ - CARGA COM PÁ CARREGADEIRA (CAÇAMBA DE 1,7 A 2,8 M³ / 128 HP) E DESCARGA LIVRE (UNIDADE: M3). AF_07/2020 | m³ | 174.9 | 8.33 | 10.73 | 1876.68 | 0.2569% | 97.4% | "C"
4.4.1 | ESTACA BROCA DE CONCRETO, DIÂMETRO DE 20CM, ESCAVAÇÃO MANUAL COM TRADO CONCHA, COM ARMADURA DE ARRANQUE. AF_05/2020 | M | 24 | 57.47 | 74.03 | 1776.72 | 0.2432% | 97.65% | "C"
4.4.12 | APLICAÇÃO MANUAL DE PINTURA COM TINTA LÁTEX ACRÍLICA EM PAREDES, DUAS DEMÃOS. AF_06/2014 | m² | 100.8 | 13.25 | 17.07 | 1720.66 | 0.2355% | 97.88% | "C"
4.4.8 | GRAUTE FGK=20 MPA; TRAÇO 1:0,04:1,6:1,9 (CIMENTO/ CAL/ AREIA GROSSA/ BRITA 0) - PREPARO MECÂNICO COM BETONEIRA 400 L. AF_02/2015 | m³ | 2.96 | 447.66 | 576.68 | 1706.97 | 0.2336% | 98.12% | "C"
4.4.7 | Alvenaria de bloco de concreto estrutural 19 x 19 x 39 cm - classe B | m² | 12 | 110.21 | 141.97 | 1703.64 | 0.2332% | 98.35% | "C"
2.2.2 | CARGA E DESCARGA MECANICA DE SOLO UTILIZANDO CAMINHAO BASCULANTE 6,0M3/16T E PA CARREGADEIRA SOBRE PNEUS 128 HP, CAPACIDADE DA CAÇAMBA 1,7 A 2,8 M3, PESO OPERACIONAL 11632 KG | m³ | 546 | 2.15 | 2.77 | 1512.42 | 0.207% | 98.56% | "C"
2.2.1 | LIMPEZA MECANIZADA DE CAMADA VEGETAL, VEGETAÇÃO E PEQUENAS ÁRVORES (DIÂMETRO DE TRONCO MENOR QUE 0,20 M), COM TRATOR DE ESTEIRAS.AF_05/2018 | m² | 2800 | 0.39 | 0.5 | 1400 | 0.1916% | 98.75% | "C"
4.3.3 | Armadura em barra de aço CA-50 (A ou B) fyk = 500 MPa | kg | 98.14 | 10.93 | 14.08 | 1381.81 | 0.1891% | 98.94% | "C"
4.4.3 | CORTE E DOBRA DE AÇO CA-25, DIÂMETRO DE 6,3 MM. AF_06/2022 | KG | 109.76 | 9.76 | 12.57 | 1379.68 | 0.1888% | 99.12% | "C"
4.4.4 | CORTE E DOBRA DE AÇO CA-25, DIÂMETRO DE 8,0 MM. AF_06/2022 | KG | 99.26 | 9.48 | 12.21 | 1211.96 | 0.1659% | 99.29% | "C"
4.4.11 | ARGAMASSA TRAÇO 1:1,5:7,5 (EM VOLUME DE CIMENTO, CAL E AREIA MÉDIA ÚMIDA) PARA EMBOÇO/MASSA ÚNICA/ASSENTAMENTO DE ALVENARIA DE VEDAÇÃO, PREPARO MECÂNICO COM BETONEIRA 400 L. AF_08/2019 | m³ | 2.02 | 437.52 | 563.61 | 1138.49 | 0.1558% | 99.45% | "C"
3.2.4 | CARGA E DESCARGA MECANICA DE SOLO UTILIZANDO CAMINHAO BASCULANTE 6,0M3/16T E PA CARREGADEIRA SOBRE PNEUS 128 HP, CAPACIDADE DA CAÇAMBA 1,7 A 2,8 M3, PESO OPERACIONAL 11632 KG | m³ | 357.66 | 2.15 | 2.77 | 990.72 | 0.1356% | 99.58% | "C"
4.3.2 | Armadura em tela soldada de aço | kg | 52.8 | 14.23 | 18.33 | 967.82 | 0.1325% | 99.71% | "C"
4.1.2 | LASTRO COM MATERIAL GRANULAR (PEDRA BRITADA N.1 E PEDRA BRITADA N.2), APLICADO EM PISOS OU RADIERS, ESPESSURA DE *10 CM*. AF_07/2019 | m³ | 4.25 | 115.52 | 148.81 | 632.44 | 0.08656% | 99.8% | "C"
4.1.3 | LASTRO DE CONCRETO MAGRO, APLICADO EM PISOS OU RADIERS, ESPESSURA DE 5 CM. AF_07/2016 | m² | 17 | 26.3 | 33.88 | 575.96 | 0.07883% | 99.88% | "C"
2.3.1 | SINALIZACAO DE TRANSITO - NOTURNA | M | 90 | 3.83 | 4.93 | 443.7 | 0.06073% | 99.94% | "C"
2.5.3 | BOMBA SUBMERSÍVEL ELÉTRICA TRIFÁSICA, POTÊNCIA 2,96 HP, Ø ROTOR 144 MM SEMI-ABERTO, BOCAL DE SAÍDA Ø 2, HM/Q = 2 MCA / 38,8 M3/H A 28 MCA / 5 M3/H - CHP DIURNO. AF_06/2014 | CHP | 112 | 2.1 | 2.71 | 303.52 | 0.04154% | 99.98% | "C"
5.2 | REGULARIZAÇÃO E COMPACTAÇÃO DE SUBLEITO DE SOLO PREDOMINANTEMENTE ARENOSO. AF_11/2019 | m² | 87.15 | 1.16 | 1.49 | 129.85 | 0.01777% | 100% | "C"
|  |  | Total sem BDI |  | 567178.78
|  |  | Total do BDI |  | 163459.88
| Ricardo Chinaglia |  | Total Geral |  | 730638.66
Engenheiro Civil

## Planilha sintetica
Cliente: PREFEITURA MUNICIPAL DE ENGENHEIRO COELHO | [5 empty] | B.D.I. |  | Encargos Sociais
Obra: TRAVESSIA JARDIM MERCEDEZ - PORTAL DO LAGO | [5 empty] | 28.82% |  | Desonerado: embutido nos preços unitário dos insumos de mão de obra, de acordo com as bases.
Local: PORTAL DO LAGO, MUNÍCIPIO DE ENGENHEIRO COLEHO/SP
Data Base: Junho de 2023
Arquivo: 172 - O - 2386- 20 - 001_1
Planilha Orçamentária Sintética
Item | Código | Banco | Descrição | Und | Quant. | Valor Unit | Valor Unit com BDI | Total | Peso (%)
1 |  |  | PLACA DE IDENTIFICAÇÃO DE OBRA |  |  |  |  | 5451.12 | 0.7461%
1.1 | 02.08.020 | CPOS/CDHU | Placa de identificação para obra | m² | 4.8 | 881.58 | 1135.65 | 5451.12 | 0.7461%
2 |  |  | SERVIÇOS PRELIMINARES |  |  |  |  | 103823.03 | 14.21%
2.1 |  |  | ALMOXARIFADO |  |  |  |  | 7517.94 | 1.029%
2.1.1 | 93208 | SINAPI | EXECUÇÃO DE ALMOXARIFADO EM CANTEIRO DE OBRA EM CHAPA DE MADEIRA COMPENSADA, INCLUSO PRATELEIRAS. AF_02/2016 | m² | 6 | 972.67 | 1252.99 | 7517.94 | 1.029%
2.2 |  |  | RETIRADAS, LIMPEZA E PREPARAÇÃO DO TERRENO |  |  |  |  | 6832.7 | 0.9352%
2.2.1 | 98525 | SINAPI | LIMPEZA MECANIZADA DE CAMADA VEGETAL, VEGETAÇÃO E PEQUENAS ÁRVORES (DIÂMETRO DE TRONCO MENOR QUE 0,20 M), COM TRATOR DE ESTEIRAS.AF_05/2018 | m² | 2800 | 0.39 | 0.5 | 1400 | 0.1916%
2.2.2 | 74010/001 | SINAPI | CARGA E DESCARGA MECANICA DE SOLO UTILIZANDO CAMINHAO BASCULANTE 6,0M3/16T E PA CARREGADEIRA SOBRE PNEUS 128 HP, CAPACIDADE DA CAÇAMBA 1,7 A 2,8 M3, PESO OPERACIONAL 11632 KG | m³ | 546 | 2.15 | 2.77 | 1512.42 | 0.207%
2.2.3 | 97914 | SINAPI | TRANSPORTE COM CAMINHÃO BASCULANTE DE 6 M3, EM VIA URBANA PAVIMENTADA, DMT ATÉ 30 KM (UNIDADE: M3XKM). AF_01/2018 | M3XKM | 1092 | 2.79 | 3.59 | 3920.28 | 0.5366%
2.3 |  |  | TRÂNSITO E SEGURANÇA |  |  |  |  | 4016.34 | 0.5497%
2.3.1 | 74221/001 | SINAPI | SINALIZACAO DE TRANSITO - NOTURNA | M | 90 | 3.83 | 4.93 | 443.7 | 0.06073%
2.3.2 | 010540 | SIURB | TELA PARA PROTEÇÃO DE OBRAS, MALHA 2 MM | m² | 108 | 25.68 | 33.08 | 3572.64 | 0.489%
2.4 |  |  | ENSAIOS |  |  |  |  | 5097.21 | 0.6976%
2.4.1 | 74021/002 | SINAPI | ENSAIO DE TERRAPLENAGEM - CAMADA FINAL DO ATERRO | m³ | 767.55 | 2.37 | 3.05 | 2341.03 | 0.3204%
2.4.2 | 020604 | SIURB INFRA | ENSAIOS DE LABORATÓRIO - COMPACTAÇÃO | ENS. | 7 | 305.65 | 393.74 | 2756.18 | 0.3772%
2.5 |  |  | DESVIO DE LEITO E ESGOTAMENTO |  |  |  |  | 80358.84 | 11%
2.5.1 | 73890/002 | SINAPI | ENSECADEIRA DE MADEIRA COM PAREDE DUPLA | m² | 100 | 540.93 | 696.83 | 69683 | 9.537%
2.5.2 | 93421 | SINAPI | GRUPO GERADOR REBOCÁVEL, POTÊNCIA 66 KVA, MOTOR A DIESEL - CHP DIURNO. AF_03/2016 | CHP | 112 | 71.89 | 92.61 | 10372.32 | 1.42%
2.5.3 | 89021 | SINAPI | BOMBA SUBMERSÍVEL ELÉTRICA TRIFÁSICA, POTÊNCIA 2,96 HP, Ø ROTOR 144 MM SEMI-ABERTO, BOCAL DE SAÍDA Ø 2, HM/Q = 2 MCA / 38,8 M3/H A 28 MCA / 5 M3/H - CHP DIURNO. AF_06/2014 | CHP | 112 | 2.1 | 2.71 | 303.52 | 0.04154%
3 |  |  | MOVIMENTO DE TERRA |  |  |  |  | 243022.11 | 33.26%
3.1 |  |  | ESCAVAÇAO |  |  |  |  | 9351.08 | 1.28%
3.1.1 | 07.05.010 | CPOS/CDHU | Escavação e carga mecanizada em solo brejoso ou turfa | m³ | 120.12 | 40.95 | 52.75 | 6336.33 | 0.8672%
3.1.2 | 72915 | SINAPI | ESCAVACAO MECANICA DE VALA EM MATERIAL DE 2A. CATEGORIA ATE 2 M DE PROFUNDIDADE COM UTILIZACAO DE ESCAVADEIRA HIDRAULICA | m³ | 155 | 15.1 | 19.45 | 3014.75 | 0.4126%
3.2 |  |  | ATERRO E BOTA-FORA |  |  |  |  | 233671.03 | 31.98%
3.2.1 | 94307 | SINAPI | ATERRO MECANIZADO DE VALA COM ESCAVADEIRA HIDRÁULICA (CAPACIDADE DA CAÇAMBA: 0,8 M³ / POTÊNCIA: 111 HP), LARGURA ATÉ 1,5 M, PROFUNDIDADE DE 3,0 A 4,5 M, COM SOLO ARGILO-ARENOSO. AF_05/2016 | m³ | 2735.85 | 58.7 | 75.62 | 206884.98 | 28.32%
3.2.2 | 100574 | SINAPI | ESPALHAMENTO DE MATERIAL COM TRATOR DE ESTEIRAS. AF_11/2019 | m³ | 2735.85 | 1.36 | 1.75 | 4787.74 | 0.6553%
3.2.3 | 41721 | SINAPI | COMPACTACAO MECANICA A 95% DO PROCTOR NORMAL - PAVIMENTACAO URBANA | m³ | 2735.85 | 5.23 | 6.74 | 18439.63 | 2.524%
3.2.4 | 74010/001 | SINAPI | CARGA E DESCARGA MECANICA DE SOLO UTILIZANDO CAMINHAO BASCULANTE 6,0M3/16T E PA CARREGADEIRA SOBRE PNEUS 128 HP, CAPACIDADE DA CAÇAMBA 1,7 A 2,8 M3, PESO OPERACIONAL 11632 KG | m³ | 357.66 | 2.15 | 2.77 | 990.72 | 0.1356%
3.2.5 | 97914 | SINAPI | TRANSPORTE COM CAMINHÃO BASCULANTE DE 6 M3, EM VIA URBANA PAVIMENTADA, DMT ATÉ 30 KM (UNIDADE: M3XKM). AF_01/2018 | M3XKM | 715.31 | 2.79 | 3.59 | 2567.96 | 0.3515%
4 |  |  | TRAVESSIA RIBEIRÃO POR ADUELAS |  |  |  |  | 166441.31 | 22.78%
4.1 |  |  | PREPARO DE FUNDO |  |  |  |  | 8483.88 | 1.161%
4.1.1 | 96399 | SINAPI | EXECUÇÃO E COMPACTAÇÃO DE BASE E OU SUB BASE PARA PAVIMENTAÇÃO DE PEDRA RACHÃO - EXCLUSIVE CARGA E TRANSPORTE. AF_11/2019 | m³ | 65.21 | 86.61 | 111.57 | 7275.48 | 0.9958%
4.1.2 | 100324 | SINAPI | LASTRO COM MATERIAL GRANULAR (PEDRA BRITADA N.1 E PEDRA BRITADA N.2), APLICADO EM PISOS OU RADIERS, ESPESSURA DE *10 CM*. AF_07/2019 | m³ | 4.25 | 115.52 | 148.81 | 632.44 | 0.08656%
4.1.3 | 95241 | SINAPI | LASTRO DE CONCRETO MAGRO, APLICADO EM PISOS OU RADIERS, ESPESSURA DE 5 CM. AF_07/2016 | m² | 17 | 26.3 | 33.88 | 575.96 | 0.07883%
4.2 |  |  | ADUELAS |  |  |  |  | 115788.26 | 15.85%
4.2.1 | G0112 | Próprio | ADUELA EM CONCRETO PRE MOLDADO, RETANGULAR, 3,00m x 2,00m x 0,20 m | M | 14 | 6420.27 | 8270.59 | 115788.26 | 15.85%
4.3 |  |  | PISO DO MURO DE ALA |  |  |  |  | 9851.55 | 1.348%
4.3.1 | 96530 | SINAPI | FABRICAÇÃO, MONTAGEM E DESMONTAGEM DE FÔRMA PARA VIGA BALDRAME, EM MADEIRA SERRADA, E=25 MM, 1 UTILIZAÇÃO. AF_06/2017 | m² | 12.82 | 211.58 | 272.56 | 3494.22 | 0.4782%
4.3.2 | 10.02.020 | CPOS/CDHU | Armadura em tela soldada de aço | kg | 52.8 | 14.23 | 18.33 | 967.82 | 0.1325%
4.3.3 | 10.01.040 | CPOS/CDHU | Armadura em barra de aço CA-50 (A ou B) fyk = 500 MPa | kg | 98.14 | 10.93 | 14.08 | 1381.81 | 0.1891%
4.3.4 | 11.01.320 | CPOS/CDHU | Concreto usinado, fck = 30 MPa - para bombeamento | m³ | 5.84 | 532.72 | 686.25 | 4007.7 | 0.5485%
4.4 |  |  | MURO DE ALA E CONTEÇÃO |  |  |  |  | 32317.62 | 4.423%
4.4.1 | 101173 | SINAPI | ESTACA BROCA DE CONCRETO, DIÂMETRO DE 20CM, ESCAVAÇÃO MANUAL COM TRADO CONCHA, COM ARMADURA DE ARRANQUE. AF_05/2020 | M | 24 | 57.47 | 74.03 | 1776.72 | 0.2432%
4.4.2 | 09.02.080 | CPOS/CDHU | Forma plana em compensado para obra de arte, sem cimbramento | m² | 18 | 141.32 | 182.05 | 3276.9 | 0.4485%
4.4.3 | 92875 | SINAPI | CORTE E DOBRA DE AÇO CA-25, DIÂMETRO DE 6,3 MM. AF_06/2022 | KG | 109.76 | 9.76 | 12.57 | 1379.68 | 0.1888%
4.4.4 | 92876 | SINAPI | CORTE E DOBRA DE AÇO CA-25, DIÂMETRO DE 8,0 MM. AF_06/2022 | KG | 99.26 | 9.48 | 12.21 | 1211.96 | 0.1659%
4.4.5 | 92877 | SINAPI | CORTE E DOBRA DE AÇO CA-25, DIÂMETRO DE 10,0 MM. AF_06/2022 | KG | 236.19 | 10.24 | 13.19 | 3115.35 | 0.4264%
4.4.6 | 11.01.320 | CPOS/CDHU | Concreto usinado, fck = 30 MPa - para bombeamento | m³ | 12 | 532.72 | 686.25 | 8235 | 1.127%
4.4.7 | 14.11.231 | CPOS/CDHU | Alvenaria de bloco de concreto estrutural 19 x 19 x 39 cm - classe B | m² | 12 | 110.21 | 141.97 | 1703.64 | 0.2332%
4.4.8 | 90279 | SINAPI | GRAUTE FGK=20 MPA; TRAÇO 1:0,04:1,6:1,9 (CIMENTO/ CAL/ AREIA GROSSA/ BRITA 0) - PREPARO MECÂNICO COM BETONEIRA 400 L. AF_02/2015 | m³ | 2.96 | 447.66 | 576.68 | 1706.97 | 0.2336%
4.4.9 | 98557 | SINAPI | IMPERMEABILIZAÇÃO DE SUPERFÍCIE COM EMULSÃO ASFÁLTICA, 2 DEMÃOS AF_06/2018 | m² | 39.2 | 45.56 | 58.69 | 2300.65 | 0.3149%
4.4.10 | 87322 | SINAPI | ARGAMASSA TRAÇO 1:3 (EM VOLUME DE CIMENTO E AREIA GROSSA ÚMIDA) COM ADIÇÃO DE EMULSÃO POLIMÉRICA PARA CHAPISCO ROLADO, PREPARO MECÂNICO COM BETONEIRA 400 L. AF_08/2019 | m³ | 1.01 | 3652.03 | 4704.55 | 4751.6 | 0.6503%
4.4.11 | 87289 | SINAPI | ARGAMASSA TRAÇO 1:1,5:7,5 (EM VOLUME DE CIMENTO, CAL E AREIA MÉDIA ÚMIDA) PARA EMBOÇO/MASSA ÚNICA/ASSENTAMENTO DE ALVENARIA DE VEDAÇÃO, PREPARO MECÂNICO COM BETONEIRA 400 L. AF_08/2019 | m³ | 2.02 | 437.52 | 563.61 | 1138.49 | 0.1558%
4.4.12 | 88489 | SINAPI | APLICAÇÃO MANUAL DE PINTURA COM TINTA LÁTEX ACRÍLICA EM PAREDES, DUAS DEMÃOS. AF_06/2014 | m² | 100.8 | 13.25 | 17.07 | 1720.66 | 0.2355%
5 |  |  | PAVIMENTAÇÃO |  |  |  |  | 157861.96 | 21.61%
5.1 | 94273 | SINAPI | ASSENTAMENTO DE GUIA (MEIO-FIO) EM TRECHO RETO, CONFECCIONADA EM CONCRETO PRÉ-FABRICADO, DIMENSÕES 100X15X13X30 CM (COMPRIMENTO X BASE INFERIOR X BASE SUPERIOR X ALTURA), PARA VIAS URBANAS (USO VIÁRIO). AF_06/2016 | M | 86 | 51.51 | 66.36 | 5706.96 | 0.7811%
5.2 | 100577 | SINAPI | REGULARIZAÇÃO E COMPACTAÇÃO DE SUBLEITO DE SOLO PREDOMINANTEMENTE ARENOSO. AF_11/2019 | m² | 87.15 | 1.16 | 1.49 | 129.85 | 0.01777%
5.3 | 96392 | SINAPI | EXECUÇÃO E COMPACTAÇÃO DE BASE E OU SUB BASE PARA PAVIMENTAÇÃO DE SOLO (PREDOMINANTEMENTE ARENOSO) COM CIMENTO (TEOR DE 8%) - EXCLUSIVE SOLO, ESCAVAÇÃO, CARGA E TRANSPORTE. AF_11/2019 | m³ | 119.25 | 121.74 | 156.83 | 18701.98 | 2.56%
5.4 | 54.03.240 | CPOS/CDHU | Imprimação betuminosa impermeabilizante | m² | 795 | 14.38 | 18.52 | 14723.4 | 2.015%
5.5 | 96402 | SINAPI | EXECUÇÃO DE PINTURA DE LIGAÇÃO COM EMULSÃO ASFÁLTICA RR-2C. AF_11/2019 | m² | 795 | 2.89 | 3.72 | 2957.4 | 0.4048%
5.6 | 95996 | SINAPI | EXECUÇÃO DE PAVIMENTO COM APLICAÇÃO DE CONCRETO ASFÁLTICO, CAMADA DE BINDER - EXCLUSIVE CARGA E TRANSPORTE. AF_11/2019 | m³ | 31.8 | 1260.39 | 1623.63 | 51631.43 | 7.067%
5.7 | 95995 | SINAPI | EXECUÇÃO DE PAVIMENTO COM APLICAÇÃO DE CONCRETO ASFÁLTICO, CAMADA DE ROLAMENTO - EXCLUSIVE CARGA E TRANSPORTE. AF_11/2019 | m³ | 23.85 | 1458.79 | 1879.21 | 44819.16 | 6.134%
5.8 | 100973 | SINAPI | CARGA, MANOBRA E DESCARGA DE SOLOS E MATERIAIS GRANULARES EM CAMINHÃO BASCULANTE 6 M³ - CARGA COM PÁ CARREGADEIRA (CAÇAMBA DE 1,7 A 2,8 M³ / 128 HP) E DESCARGA LIVRE (UNIDADE: M3). AF_07/2020 | m³ | 174.9 | 8.33 | 10.73 | 1876.68 | 0.2569%
5.9 | 72887 | SINAPI | TRANSPORTE COMERCIAL COM CAMINHAO BASCULANTE 6 M3, RODOVIA PAVIMENTADA | M3XKM | 10494 | 1.28 | 1.65 | 17315.1 | 2.37%
6 |  |  | PASSEIO |  |  |  |  | 40101.21 | 5.489%
6.1 | 96396 | SINAPI | EXECUÇÃO E COMPACTAÇÃO DE BASE E OU SUB BASE PARA PAVIMENTAÇÃO DE BRITA GRADUADA SIMPLES - EXCLUSIVE CARGA E TRANSPORTE. AF_11/2019 | m³ | 20.6 | 125.34 | 161.46 | 3326.08 | 0.4552%
6.2 | 97088 | SINAPI | ARMAÇÃO PARA EXECUÇÃO DE RADIER, PISO DE CONCRETO OU LAJE SOBRE SOLO, COM USO DE TELA Q-92. AF_09/2021 | KG | 609.76 | 15.82 | 20.38 | 12426.91 | 1.701%
6.3 | 97096 | SINAPI | CONCRETAGEM DE RADIER, PISO DE CONCRETO OU LAJE SOBRE SOLO, FCK 30 MPA - LANÇAMENTO, ADENSAMENTO E ACABAMENTO. AF_09/2021 | m³ | 28.84 | 544.39 | 701.28 | 20224.92 | 2.768%
6.4 | 11.20.050 | CPOS/CDHU | Corte de junta de dilatação, com serra de disco diamantado para pisos | M | 164.8 | 19.42 | 25.02 | 4123.3 | 0.5643%
7 |  |  | SERVIÇOS COMPLEMENTARES |  |  |  |  | 13937.92 | 1.908%
7.1 | 55.01.020 | CPOS/CDHU | Limpeza final da obra | m² | 603.5 | 11.8 | 15.2 | 9173.2 | 1.256%
7.2 | 99837 | SINAPI | GUARDA-CORPO DE AÇO GALVANIZADO DE 1,10M, MONTANTES TUBULARES DE 1.1/4" ESPAÇADOS DE 1,20M, TRAVESSA SUPERIOR DE 1.1/2", GRADIL FORMADO POR TUBOS HORIZONTAIS DE 1" E VERTICAIS DE 3/4", FIXADO COM CHUMBADOR MECÂNICO. AF_04/2019_P | M | 6 | 616.46 | 794.12 | 4764.72 | 0.6521%
[5 empty] | Total sem BDI |  | 567178.78
[5 empty] | Total do BDI |  | 163459.88
[5 empty] | Total Geral |  | 730638.66
BANCOS DE PREÇOS
SINAPI - 04/2023 - São Paulo SBC - 06/2023 - São Paulo SICRO3 - 01/2023 - São Paulo SIURB - 01/2023 - São Paulo SIURB INFRA - 01/2023 - São Paulo CPOS/CDHU - 03/2023 - São Paulo FDE - 04/2023 - São Paulo
_____________________________________ Alexandre R. Gaino Eng. Civil 5060435411

## Memorial de Cálculo
Cliente: PREFEITURA MUNICIPAL DE ENGENHEIRO COELHO | [5 empty] | B.D.I.
Obra: TRAVESSIA JARDIM MERCEDEZ - PORTAL DO LAGO | [5 empty] | 28.82%
Memorial de Cálculo
Item | Código | Banco | Descrição | Und | Quant. | Cálculo
1 |  |  | PLACA DE IDENTIFICAÇÃO DE OBRA
1.1 | 02.08.020 | CPOS | Placa de identificação para obra | m² | 4.8 | 2,4m de largura*2m de altura
2 |  |  | SERVIÇOS PRELIMINARES
2.1 |  |  | ALMOXARIFADO
2.1.1 | 93208 | SINAPI | EXECUÇÃO DE ALMOXARIFADO EM CANTEIRO DE OBRA EM CHAPA DE MADEIRA COMPENSADA, INCLUSO PRATELEIRAS. AF_02/2016 | m² | 6 | =2m de largura*2m de comprimento
2.2 |  |  | RETIRADAS, LIMPEZA E PREPARAÇÃO DO TERRENO
2.2.1 | 98525 | SINAPI | LIMPEZA MECANIZADA DE CAMADA VEGETAL, VEGETAÇÃO E PEQUENAS ÁRVORES (DIÂMETRO DE TRONCO MENOR QUE 0,20 M), COM TRATOR DE ESTEIRAS.AF_05/2018 | m² | 2800 | 70m de comprimentoi*40m de largura da área considerada para limpeza
2.2.2 | 74010/001 | SINAPI | CARGA E DESCARGA MECANICA DE SOLO UTILIZANDO CAMINHAO BASCULANTE 6,0M3/16T E PA CARREGADEIRA SOBRE PNEUS 128 HP, CAPACIDADE DA CAÇAMBA 1,7 A 2,8 M3, PESO OPERACIONAL 11632 KG | m³ | 546 | 2800m² da área de limpeza*0,15m de espessura considerada*1,3 do empolamento
2.2.3 | 97914 | SINAPI | TRANSPORTE COM CAMINHÃO BASCULANTE DE 6 M3, EM VIA URBANA PAVIMENTADA, DMT ATÉ 30 KM (UNIDADE: M3XKM). AF_01/2018 | M3XKM | 1092 | 543,00m³ do bota fora*2 km considerado até o local
2.3 |  |  | TRÂNSITO E SEGURANÇA
2.3.1 | 74221/001 | SINAPI | SINALIZACAO DE TRANSITO - NOTURNA | M | 90 | 45m * 2 lados
2.3.2 | 010540 | SIURB | TELA PARA PROTEÇÃO DE OBRAS, MALHA 2 MM | m² | 108 | 90m*1,2m de altura
2.4 |  |  | ENSAIOS
2.4.1 | 74021/002 | SINAPI | ENSAIO DE TERRAPLENAGEM - CAMADA FINAL DO ATERRO | m³ | 2735.85 | Idem m3 de aterro
2.4.2 | 020604 | SIURB INFRA | ENSAIOS DE LABORATÓRIO - COMPACTAÇÃO | ENS. | 7 | 7 unidades de ensaio
2.5 |  |  | DESVIO DE LEITO E ESGOTAMENTO
2.5.1 | 73890/002 | SINAPI | ENSECADEIRA DE MADEIRA COM PAREDE DUPLA | m² | 100 | 50m de comprimento*2m de altura
2.5.2 | 93421 | SINAPI | GRUPO GERADOR REBOCÁVEL, POTÊNCIA 66 KVA, MOTOR A DIESEL - CHP DIURNO. AF_03/2016 | CHP | 112 | =14 dias* 8 horas diárias
2.5.3 | 89021 | SINAPI | BOMBA SUBMERSÍVEL ELÉTRICA TRIFÁSICA, POTÊNCIA 2,96 HP, Ø ROTOR 144 MM SEMI-ABERTO, BOCAL DE SAÍDA Ø 2, HM/Q = 2 MCA / 38,8 M3/H A 28 MCA / 5 M3/H - CHP DIURNO. AF_06/2014 | CHP | 112 | =14 dias* 8 horas diárias
3 |  |  | MOVIMENTO DE TERRA
3.1 |  |  | ESCAVAÇAO
3.1.1 | 07.05.010 | CPOS | Escavação e carga mecanizada em solo brejoso ou turfa | m³ | 120.12 | 4,62m² da área da seção*26m de comprimento
3.1.2 | 72915 | SINAPI | ESCAVACAO MECANICA DE VALA EM MATERIAL DE 2A. CATEGORIA ATE 2 M DE PROFUNDIDADE COM UTILIZACAO DE ESCAVADEIRA HIDRAULICA | m³ | 155 | 155m³ da área de talude a remanejar*1m de altura mediana
3.2 |  |  | ATERRO E BOTA-FORA
3.2.1 | 94307 | SINAPI | ATERRO MECANIZADO DE VALA COM ESCAVADEIRA HIDRÁULICA (CAPACIDADE DA CAÇAMBA: 0,8 M³ / POTÊNCIA: 111 HP), LARGURA ATÉ 1,5 M, PROFUNDIDADE DE 3,0 A 4,5 M, COM SOLO ARGILO-ARENOSO. AF_05/2016 | m³ | 2735.85 | (158,60m² da área da seção*13,5m de comprimento)+(((73m²+79m²+79m²+74m² da área de talude)*1,5m de altura mediana)*1,3 do empolamento
3.2.2 | 100574 | SINAPI | ESPALHAMENTO DE MATERIAL COM TRATOR DE ESTEIRAS. AF_11/2019 | m³ | 2735.85 | (158,60m² da área da seção*13,5m de comprimento)+(((73m²+79m²+79m²+74m² da área de talude)*1,5m de altura mediana)*1,3 do empolamento
3.2.3 | 41721 | SINAPI | COMPACTACAO MECANICA A 95% DO PROCTOR NORMAL - PAVIMENTACAO URBANA | m³ | 2735.85 | (158,60m² da área da seção*13,5m de comprimento)+(((73m²+79m²+79m²+74m² da área de talude)*1,5m de altura mediana)*1,3 do empolamento
3.2.4 | 74010/001 | SINAPI | CARGA E DESCARGA MECANICA DE SOLO UTILIZANDO CAMINHAO BASCULANTE 6,0M3/16T E PA CARREGADEIRA SOBRE PNEUS 128 HP, CAPACIDADE DA CAÇAMBA 1,7 A 2,8 M3, PESO OPERACIONAL 11632 KG | m³ | 357.656 | 120,12m³ + 155m³ dos volumes de escavações*1,3 do empolamento
3.2.5 | 97914 | SINAPI | TRANSPORTE COM CAMINHÃO BASCULANTE DE 6 M3, EM VIA URBANA PAVIMENTADA, DMT ATÉ 30 KM (UNIDADE: M3XKM). AF_01/2018 | M3XKM | 715.312 | 825,76m³ do bota-fora *2 km estimado até o bota-fora
4 |  |  | TRAVESSIA RIBEIRÃO POR ADUELAS
4.1 |  |  | PREPARO DE FUNDO
4.1.1 | 96399 | SINAPI | EXECUÇÃO E COMPACTAÇÃO DE BASE E OU SUB BASE PARA PAVIMENTAÇÃO DE PEDRA RACHÃO - EXCLUSIVE CARGA E TRANSPORTE. AF_11/2019 | m³ | 65.208 | 108,68m² da área de rachão*0,6m de espessura
4.1.2 | 100324 | SINAPI | LASTRO COM MATERIAL GRANULAR (PEDRA BRITADA N.1 E PEDRA BRITADA N.2), APLICADO EM PISOS OU RADIERS, ESPESSURA DE *10 CM*. AF_07/2019 | m³ | 4.25 | 85m² da área de lastro*0,05m de espessura
4.1.3 | 95241 | SINAPI | LASTRO DE CONCRETO MAGRO, APLICADO EM PISOS OU RADIERS, ESPESSURA DE 5 CM. AF_07/2016 | m² | 17 | 85m² da área de lastro*0,20m de espessura
4.2 |  |  | ADUELAS
4.2.1 | COTAÇÃO RL07 | Próprio | ADUELA EM CONCRETO ARMADO PRÉ-FABRICADA PARA ÁGUAS PLUVIAIS, FCK 30 MPA. SEÇÃO INTERNA: L: 3,00 M X A: 2,00 M X C: 1,00 - ESP. 0,20 M, JUNTA RIGIDA, ENCAIXE MACHO E FÊMEA. TRÁFEGO PESADO PARA A OBRA DAS TRAVESSIAS EM ADUELAS, PREFEITURA MUNICIPAL DE ENGENHEIRO COELHO. 11-2022 | UN | 14 | 14 aduelas conforme projeto
4.3 |  |  | PISO DO MURO DE ALA
4.3.1 | 96530 | SINAPI | FABRICAÇÃO, MONTAGEM E DESMONTAGEM DE FÔRMA PARA VIGA BALDRAME, EM MADEIRA SERRADA, E=25 MM, 1 UTILIZAÇÃO. AF_06/2017 | m² | 12.82 | (14,65 do perimetro do piso*0,2m de altura*2 lados)+((5,8m de comprimento da viga*0,3m de altura*2)*2 lados)
4.3.2 | 10.02.020 | CPOS | Armadura em tela soldada de aço | kg | 52.8 | (12,00m² da área de piso*2,2kg para o peso da tela Q-138)* 2 lados
4.3.3 | 10.01.040 | CPOS | Armadura em barra de aço CA-50 (A ou B) fyk = 500 MPa | kg | 98.136 | ((5,8m de comprimento)*0,3m de largura*0,3m de altura)*94 kg para o fator do aço para infraestrutura*2 lados
4.3.4 | 11.01.320 | CPOS | Concreto usinado, fck = 30 MPa - para bombeamento | m³ | 5.844 | (((12m² da área de piso*0,2m de espessura))+((5,8m de comprimento)*0,3m de largura*0,3m de altura))*2 lados
4.4 |  |  | MURO DE ALA E CONTEÇÃO
4.4.1 | 101173 | SINAPI | ESTACA BROCA DE CONCRETO, DIÂMETRO DE 20CM, ESCAVAÇÃO MANUAL COM TRADO CONCHA, COM ARMADURA DE ARRANQUE. AF_05/2020 | M | 24 | =12 pontos de estacas*2 metros de profundidade
4.4.2 | 09.02.080 | CPOS | Forma plana em compensado para obra de arte, sem cimbramento | m² | 18 | =(0,6m*2,5m) área da forma dos tirantres * 12 pontos
4.4.3 | 92875 | SINAPI | CORTE E DOBRA DE AÇO CA-25, DIÂMETRO DE 6,3 MM. AF_06/2022 | KG | 109.76 | =(14m de comprimento*8 blocos*2 *2 lados)*0,245kg para o aço de 6,3mm
4.4.4 | 92876 | SINAPI | CORTE E DOBRA DE AÇO CA-25, DIÂMETRO DE 8,0 MM. AF_06/2022 | KG | 99.2556 | =((0,49m de comprimento*36 pontos*2 lados)*0,395kg para o aço de 8mm)+((3m de comprimento*9 fiadas*2*4 aldos)*0,395 kg para o aço de 8mm)
4.4.5 | 92877 | SINAPI | CORTE E DOBRA DE AÇO CA-25, DIÂMETRO DE 10,0 MM. AF_06/2022 | KG | 236.1876 | =((70 pontos*1,32m de altura*2 lados)*0,617kg para o aço de 10mm)+((3,3m de altura*15 pontos*4 lados)*0,617kg para o aço de 10mm)
4.4.6 | 11.01.320 | CPOS | Concreto usinado, fck = 30 MPa - para bombeamento | m³ | 12 | =0,4*2,5m³ do vol do concreto do tirante*12 tirantes
4.4.7 | 14.11.231 | CPOS | Alvenaria de bloco de concreto estrutural 19 x 19 x 39 cm - classe B | m² | 12 | (8,40m² da área do muro ala*4 muros)+((1,4m+1m do muro de contenção)*14m de comprimento*2 lados)
4.4.8 | 90279 | SINAPI | GRAUTE FGK=20 MPA; TRAÇO 1:0,04:1,6:1,9 (CIMENTO/ CAL/ AREIA GROSSA/ BRITA 0) - PREPARO MECÂNICO COM BETONEIRA 400 L. AF_02/2015 | m³ | 2.9595 | (((12 fiadas*0,01143m² da seção do grout horizontal*2 lados)+(15 pontos*(1+1,4m de altura)*0,01275m² da seção do grou vertical))*2 lados)+(((7 fiadas*3,35m de comprimento*0,01143m² da seção do grout horozontal)+(3 pontos*2,75m de altura mediana*0,01275m² da seção do grout vertical))*4 muros ala)
4.4.9 | 98557 | SINAPI | IMPERMEABILIZAÇÃO DE SUPERFÍCIE COM EMULSÃO ASFÁLTICA, 2 DEMÃOS AF_06/2018 | m² | 39.2 | (8,40m² da área do muro ala*4 muros)+((0,20m do muro de contenção na área aterrada)*14 m de comprimento*2 lados)
4.4.10 | 87322 | SINAPI | ARGAMASSA TRAÇO 1:3 (EM VOLUME DE CIMENTO E AREIA GROSSA ÚMIDA) COM ADIÇÃO DE EMULSÃO POLIMÉRICA PARA CHAPISCO ROLADO, PREPARO MECÂNICO COM BETONEIRA 400 L. AF_08/2019 | m³ | 1.008 | (((8,40m² da área do muro ala*4 muros))+((0,60m de altura)*14m de comprimento*2 faces))*2 lados*0,01m de espessura
4.4.11 | 87289 | SINAPI | ARGAMASSA TRAÇO 1:1,5:7,5 (EM VOLUME DE CIMENTO, CAL E AREIA MÉDIA ÚMIDA) PARA EMBOÇO/MASSA ÚNICA/ASSENTAMENTO DE ALVENARIA DE VEDAÇÃO, PREPARO MECÂNICO COM BETONEIRA 400 L. AF_08/2019 | m³ | 2.016 | (((8,4m² da área do muro ala*4 muros))+((0,60m de altura)*14m de comprimento*2 faces))*2 lados*0,02m de espessura
4.4.12 | 88489 | SINAPI | APLICAÇÃO MANUAL DE PINTURA COM TINTA LÁTEX ACRÍLICA EM PAREDES, DUAS DEMÃOS. AF_06/2014 | m² | 100.8 | (((8,4m² da área do muro ala*4 muros))+((0,60m de altura)*14m de comprimento*2 faces* 4 muros
5 |  |  | PAVIMENTAÇÃO
5.1 | 94273 | SINAPI | ASSENTAMENTO DE GUIA (MEIO-FIO) EM TRECHO RETO, CONFECCIONADA EM CONCRETO PRÉ-FABRICADO, DIMENSÕES 100X15X13X30 CM (COMPRIMENTO X BASE INFERIOR X BASE SUPERIOR X ALTURA), PARA VIAS URBANAS (USO VIÁRIO). AF_06/2016 | M | 86 | 86 metros de comprimento conforme projeto)
5.2 | 100577 | SINAPI | REGULARIZAÇÃO E COMPACTAÇÃO DE SUBLEITO DE SOLO PREDOMINANTEMENTE ARENOSO. AF_11/2019 | m² | 87.15 | (23,5m+20,65m+26m+17m de comprimento conforme projeto)
5.3 | 96392 | SINAPI | EXECUÇÃO E COMPACTAÇÃO DE BASE E OU SUB BASE PARA PAVIMENTAÇÃO DE SOLO (PREDOMINANTEMENTE ARENOSO) COM CIMENTO (TEOR DE 8%) - EXCLUSIVE SOLO, ESCAVAÇÃO, CARGA E TRANSPORTE. AF_11/2019 | m³ | 119.25 | 795,00m² de área *0,15m de espessura
5.4 | 54.03.240 | CPOS | Imprimação betuminosa impermeabilizante | m² | 795 | 795,00m² de área de pavimento
5.5 | 96402 | SINAPI | EXECUÇÃO DE PINTURA DE LIGAÇÃO COM EMULSÃO ASFÁLTICA RR-2C. AF_11/2019 | m² | 795 | 795,00m² de área de pavimento
5.6 | 95996 | SINAPI | EXECUÇÃO DE PAVIMENTO COM APLICAÇÃO DE CONCRETO ASFÁLTICO, CAMADA DE BINDER - EXCLUSIVE CARGA E TRANSPORTE. AF_11/2019 | m³ | 31.8 | 795,00m² de área de pavimento*4 cm de espessura
5.7 | 95995 | SINAPI | EXECUÇÃO DE PAVIMENTO COM APLICAÇÃO DE CONCRETO ASFÁLTICO, CAMADA DE ROLAMENTO - EXCLUSIVE CARGA E TRANSPORTE. AF_11/2019 | m³ | 23.85 | 795,00m² de área de pavimento*3cm de espessura
5.8 | 100973 | SINAPI | CARGA, MANOBRA E DESCARGA DE SOLOS E MATERIAIS GRANULARES EM CAMINHÃO BASCULANTE 6 M³ - CARGA COM PÁ CARREGADEIRA (CAÇAMBA DE 1,7 A 2,8 M³ / 128 HP) E DESCARGA LIVRE (UNIDADE: M3). AF_07/2020 | m³ | 174.9 | 119,25m³ da brita+31,80m³ do binder+23,85m³ da camada de rolamento
5.9 | 72887 | SINAPI | TRANSPORTE COMERCIAL COM CAMINHAO BASCULANTE 6 M3, RODOVIA PAVIMENTADA | M3XKM | 10494 | 174,90m³ da carga*60km estimados para o transporte do asfalto
6 |  |  | PASSEIO |  | 412
6.1 | 96396 | SINAPI | EXECUÇÃO E COMPACTAÇÃO DE BASE E OU SUB BASE PARA PAVIMENTAÇÃO DE BRITA GRADUADA SIMPLES - EXCLUSIVE CARGA E TRANSPORTE. AF_11/2019 | m³ | 20.6 | 412,00m² da área de passeio*0,05m de espessura
6.2 | 97088 | SINAPI | ARMAÇÃO PARA EXECUÇÃO DE RADIER, PISO DE CONCRETO OU LAJE SOBRE SOLO, COM USO DE TELA Q-92. AF_09/2021 | KG | 609.76 | 412,00m² da área de passeio*1,48kg para o peso do aço Q-92
6.3 | 97096 | SINAPI | CONCRETAGEM DE RADIER, PISO DE CONCRETO OU LAJE SOBRE SOLO, FCK 30 MPA - LANÇAMENTO, ADENSAMENTO E ACABAMENTO. AF_09/2021 | m³ | 28.84 | 412,00m² da área de passeio*0,07m de espessura
6.4 | 11.20.050 | CPOS | Corte de junta de dilatação, com serra de disco diamantado para pisos | M | 164.8 | 412,00m² da área de passeio*0,4 para a porcentagem estimada
7 |  |  | SERVIÇOS COMPLEMENTARES
7.1 | 55.01.020 | CPOS | Limpeza final da obra | m² | 603.5 | (795,00m² da área de asfalto+412,00m² da área de passeio)*50%
7.2 | 99837 | SINAPI | GUARDA-CORPO DE AÇO GALVANIZADO DE 1,10M, MONTANTES TUBULARES DE 1.1/4" ESPAÇADOS DE 1,20M, TRAVESSA SUPERIOR DE 1.1/2", GRADIL FORMADO POR TUBOS HORIZONTAIS DE 1" E VERTICAIS DE 3/4", FIXADO COM CHUMBADOR MECÂNICO. AF_04/2019_P | M | 6 | 3,00m de comprimento * 2 lados
_____________________________________ Alexandre R. Gaino Eng. Civil 5060435411

## Orçamento Analítico
Cliente: PREFEITURA MUNICIPAL DE ENGENHEIRO COELHO | [5 empty] | B.D.I. |  | Encargos Sociais
Obra: TRAVESSIA JARDIM MERCEDEZ - PORTAL DO LAGO | [5 empty] | 28.82% |  | Desonerado: embutido nos preços unitário dos insumos de mão de obra, de acordo com as bases.
Planilha Orçamentária Analítica
1 |  |  | PLACA DE IDENTIFICAÇÃO DE OBRA | [5 empty] | 5451.12
1.1 | Código | Banco | Descrição | Tipo |  | Und | Quant. | Valor Unit | Total
Composição | 02.08.020 | CPOS/CDHU | Placa de identificação para obra | 2.08 |  | m² | 1 | 881.58 | 881.58
Insumo | B.01.000.010111 | CPOS/CDHU | Carpinteiro | Mão de Obra |  | h | 1.91 | 20.53 | 39.21
Insumo | B.02.000.020508 | CPOS/CDHU | Cimento CPII-E-32 (sacos de 50 kg) | Material |  | kg | 9.06 | 0.64 | 5.79
Insumo | D.02.000.021009 | CPOS/CDHU | Pontalete de cedrinho de 75 mm x 75 mm - 3ª construcão | Material |  | m | 3.26 | 23.6 | 76.93
Insumo | B.04.000.020503 | CPOS/CDHU | Areia média lavada (a granel caçamba fechada) | Material |  | m³ | 0.0209 | 143.83 | 3
Insumo | B.01.000.010112 | CPOS/CDHU | Ajudante de carpinteiro | Mão de Obra |  | h | 2.27 | 16.87 | 38.29
Insumo | E.02.000.026760 | CPOS/CDHU | Prego diversas bitolas (referência 18 x 27) | Material |  | kg | 0.2 | 14.8 | 2.96
Insumo | N.04.000.020357 | CPOS/CDHU | Placa para identificação da obra, em chapa de aço n° 18, galvanizado com tratamento anticorrosivo padrão | Material |  | m² | 1 | 715.4 | 715.4
|  |  |  | MO sem LS => | 77.5 | LS => | 0 | MO com LS => | 77.5
|  |  |  | Valor do BDI => | 254.0714 |  | Valor com BDI => |  | 1135.65
[6 empty] | Quant. => | 4.8 | Preço Total => | 5451.12
2 |  |  | SERVIÇOS PRELIMINARES | [5 empty] | 103823.03
2.1 |  |  | ALMOXARIFADO | [5 empty] | 7517.94
2.1.1 | Código | Banco | Descrição | Tipo |  | Und | Quant. | Valor Unit | Total
Composição | 93208 | SINAPI | EXECUÇÃO DE ALMOXARIFADO EM CANTEIRO DE OBRA EM CHAPA DE MADEIRA COMPENSADA, INCLUSO PRATELEIRAS. AF_02/2016 | CANT - CANTEIRO DE OBRAS |  | m² | 1 | 972.67 | 972.67
Composição Auxiliar | 101165 | SINAPI | ALVENARIA DE EMBASAMENTO COM BLOCO ESTRUTURAL DE CONCRETO, DE 14X19X29CM E ARGAMASSA DE ASSENTAMENTO COM PREPARO EM BETONEIRA. AF_05/2020 | FUES - FUNDAÇÕES E ESTRUTURAS |  | m³ | 0.0269 | 916.84 | 24.66
Composição Auxiliar | 101876 | SINAPI | QUADRO DE DISTRIBUIÇÃO DE ENERGIA EM PVC, DE EMBUTIR, SEM BARRAMENTO, PARA 6 DISJUNTORES - FORNECIMENTO E INSTALAÇÃO. AF_10/2020 | INEL - INSTALAÇÃO ELÉTRICA/ELETRIFICAÇÃO E ILUMINAÇÃO EXTERNA |  | UN | 0.0252 | 77.14 | 1.94
Composição Auxiliar | 101891 | SINAPI | DISJUNTOR MONOPOLAR TIPO NEMA, CORRENTE NOMINAL DE 35 ATÉ 50A - FORNECIMENTO E INSTALAÇÃO. AF_10/2020 | INEL - INSTALAÇÃO ELÉTRICA/ELETRIFICAÇÃO E ILUMINAÇÃO EXTERNA |  | UN | 0.0504 | 28.95 | 1.45
Composição Auxiliar | 88262 | SINAPI | CARPINTEIRO DE FORMAS COM ENCARGOS COMPLEMENTARES | SEDI - SERVIÇOS DIVERSOS |  | H | 0.9794 | 27.02 | 26.46
Composição Auxiliar | 88489 | SINAPI | APLICAÇÃO MANUAL DE PINTURA COM TINTA LÁTEX ACRÍLICA EM PAREDES, DUAS DEMÃOS. AF_06/2014 | PINT - PINTURAS |  | m² | 3.7457 | 13.25 | 49.63
Composição Auxiliar | 91170 | SINAPI | FIXAÇÃO DE TUBOS HORIZONTAIS DE PVC, CPVC OU COBRE DIÂMETROS MENORES OU IGUAIS A 40 MM OU ELETROCALHAS ATÉ 150MM DE LARGURA, COM ABRAÇADEIRA METÁLICA RÍGIDA TIPO D 1/2, FIXADA EM PERFILADO EM LAJE. AF_05/2015 | INHI - INSTALAÇÕES HIDROS SANITÁRIAS |  | M | 0.2518 | 3.57 | 0.89
Composição Auxiliar | 91173 | SINAPI | FIXAÇÃO DE TUBOS VERTICAIS DE PPR DIÂMETROS MENORES OU IGUAIS A 40 MM COM ABRAÇADEIRA METÁLICA RÍGIDA TIPO D 1/2", FIXADA EM PERFILADO EM ALVENARIA. AF_05/2015 | INHI - INSTALAÇÕES HIDROS SANITÁRIAS |  | M | 0.2266 | 1.81 | 0.41
Composição Auxiliar | 91341 | SINAPI | PORTA EM ALUMÍNIO DE ABRIR TIPO VENEZIANA COM GUARNIÇÃO, FIXAÇÃO COM PARAFUSOS - FORNECIMENTO E INSTALAÇÃO. AF_12/2019 | ESQV - ESQUADRIAS/FERRAGENS/VIDROS |  | m² | 0.0634 | 676.25 | 42.87
Composição Auxiliar | 91862 | SINAPI | ELETRODUTO RÍGIDO ROSCÁVEL, PVC, DN 20 MM (1/2"), PARA CIRCUITOS TERMINAIS, INSTALADO EM FORRO - FORNECIMENTO E INSTALAÇÃO. AF_12/2015 | INEL - INSTALAÇÃO ELÉTRICA/ELETRIFICAÇÃO E ILUMINAÇÃO EXTERNA |  | M | 0.2518 | 10.13 | 2.55
Composição Auxiliar | 91870 | SINAPI | ELETRODUTO RÍGIDO ROSCÁVEL, PVC, DN 20 MM (1/2"), PARA CIRCUITOS TERMINAIS, INSTALADO EM PAREDE - FORNECIMENTO E INSTALAÇÃO. AF_12/2015 | INEL - INSTALAÇÃO ELÉTRICA/ELETRIFICAÇÃO E ILUMINAÇÃO EXTERNA |  | M | 0.2266 | 13.73 | 3.11
Composição Auxiliar | 91911 | SINAPI | CURVA 90 GRAUS PARA ELETRODUTO, PVC, ROSCÁVEL, DN 20 MM (1/2"), PARA CIRCUITOS TERMINAIS, INSTALADA EM PAREDE - FORNECIMENTO E INSTALAÇÃO. AF_12/2015 | INEL - INSTALAÇÃO ELÉTRICA/ELETRIFICAÇÃO E ILUMINAÇÃO EXTERNA |  | UN | 0.0755 | 19.73 | 1.48
Composição Auxiliar | 91924 | SINAPI | CABO DE COBRE FLEXÍVEL ISOLADO, 1,5 MM², ANTI-CHAMA 450/750 V, PARA CIRCUITOS TERMINAIS - FORNECIMENTO E INSTALAÇÃO. AF_12/2015 | INEL - INSTALAÇÃO ELÉTRICA/ELETRIFICAÇÃO E ILUMINAÇÃO EXTERNA |  | M | 0.6219 | 2.87 | 1.78
Composição Auxiliar | 91926 | SINAPI | CABO DE COBRE FLEXÍVEL ISOLADO, 2,5 MM², ANTI-CHAMA 450/750 V, PARA CIRCUITOS TERMINAIS - FORNECIMENTO E INSTALAÇÃO. AF_12/2015 | INEL - INSTALAÇÃO ELÉTRICA/ELETRIFICAÇÃO E ILUMINAÇÃO EXTERNA |  | M | 0.6798 | 4.06 | 2.75
Composição Auxiliar | 91937 | SINAPI | CAIXA OCTOGONAL 3" X 3", PVC, INSTALADA EM LAJE - FORNECIMENTO E INSTALAÇÃO. AF_12/2015 | INEL - INSTALAÇÃO ELÉTRICA/ELETRIFICAÇÃO E ILUMINAÇÃO EXTERNA |  | UN | 0.1259 | 18.21 | 2.29
Composição Auxiliar | 92000 | SINAPI | TOMADA BAIXA DE EMBUTIR (1 MÓDULO), 2P+T 10 A, INCLUINDO SUPORTE E PLACA - FORNECIMENTO E INSTALAÇÃO. AF_12/2015 | INEL - INSTALAÇÃO ELÉTRICA/ELETRIFICAÇÃO E ILUMINAÇÃO EXTERNA |  | UN | 0.0504 | 35.97 | 1.81
Composição Auxiliar | 92025 | SINAPI | INTERRUPTOR SIMPLES (1 MÓDULO) COM 2 TOMADAS DE EMBUTIR 2P+T 10 A, INCLUINDO SUPORTE E PLACA - FORNECIMENTO E INSTALAÇÃO. AF_12/2015 | INEL - INSTALAÇÃO ELÉTRICA/ELETRIFICAÇÃO E ILUMINAÇÃO EXTERNA |  | UN | 0.0252 | 82.59 | 2.08
Composição Auxiliar | 92543 | SINAPI | TRAMA DE MADEIRA COMPOSTA POR TERÇAS PARA TELHADOS DE ATÉ 2 ÁGUAS PARA TELHA ONDULADA DE FIBROCIMENTO, METÁLICA, PLÁSTICA OU TERMOACÚSTICA, INCLUSO TRANSPORTE VERTICAL. AF_07/2019 | COBE - COBERTURA |  | m² | 1.4396 | 27.79 | 40
Composição Auxiliar | 93358 | SINAPI | ESCAVAÇÃO MANUAL DE VALA COM PROFUNDIDADE MENOR OU IGUAL A 1,30 M. AF_03/2016 | MOVT - MOVIMENTO DE TERRA |  | m³ | 0.0262 | 93.79 | 2.45
Composição Auxiliar | 94210 | SINAPI | TELHAMENTO COM TELHA ONDULADA DE FIBROCIMENTO E = 6 MM, COM RECOBRIMENTO LATERAL DE 1 1/4 DE ONDA PARA TELHADO COM INCLINAÇÃO MÁXIMA DE 10°, COM ATÉ 2 ÁGUAS, INCLUSO IÇAMENTO. AF_07/2019 | COBE - COBERTURA |  | m² | 1.4396 | 47.91 | 68.97
Composição Auxiliar | 94559 | SINAPI | JANELA DE AÇO TIPO BASCULANTE PARA VIDROS, COM BATENTE, FERRAGENS E PINTURA ANTICORROSIVA. EXCLUSIVE VIDROS, ACABAMENTO, ALIZAR E CONTRAMARCO. FORNECIMENTO E INSTALAÇÃO. AF_12/2019 | ESQV - ESQUADRIAS/FERRAGENS/VIDROS |  | m² | 0.0755 | 679.27 | 51.28
Composição Auxiliar | 95240 | SINAPI | LASTRO DE CONCRETO MAGRO, APLICADO EM PISOS OU RADIERS, ESPESSURA DE 3 CM. AF_07/2016 | FUES - FUNDAÇÕES E ESTRUTURAS |  | m² | 0.006 | 15.78 | 0.09
Composição Auxiliar | 95241 | SINAPI | LASTRO DE CONCRETO MAGRO, APLICADO EM PISOS OU RADIERS, ESPESSURA DE 5 CM. AF_07/2016 | FUES - FUNDAÇÕES E ESTRUTURAS |  | m² | 1.4396 | 26.3 | 37.86
Composição Auxiliar | 95805 | SINAPI | CONDULETE DE PVC, TIPO B, PARA ELETRODUTO DE PVC SOLDÁVEL DN 25 MM (3/4''), APARENTE - FORNECIMENTO E INSTALAÇÃO. AF_11/2016 | INEL - INSTALAÇÃO ELÉTRICA/ELETRIFICAÇÃO E ILUMINAÇÃO EXTERNA |  | UN | 0.0504 | 25.65 | 1.29
Composição Auxiliar | 95811 | SINAPI | CONDULETE DE PVC, TIPO LB, PARA ELETRODUTO DE PVC SOLDÁVEL DN 25 MM (3/4''), APARENTE - FORNECIMENTO E INSTALAÇÃO. AF_11/2016 | INEL - INSTALAÇÃO ELÉTRICA/ELETRIFICAÇÃO E ILUMINAÇÃO EXTERNA |  | UN | 0.0252 | 21.2 | 0.53
Composição Auxiliar | 96995 | SINAPI | REATERRO MANUAL APILOADO COM SOQUETE. AF_10/2017 | MOVT - MOVIMENTO DE TERRA |  | m³ | 0.0067 | 56.87 | 0.38
Composição Auxiliar | 97586 | SINAPI | LUMINÁRIA TIPO CALHA, DE SOBREPOR, COM 2 LÂMPADAS TUBULARES FLUORESCENTES DE 36 W, COM REATOR DE PARTIDA RÁPIDA - FORNECIMENTO E INSTALAÇÃO. AF_02/2020 | INEL - INSTALAÇÃO ELÉTRICA/ELETRIFICAÇÃO E ILUMINAÇÃO EXTERNA |  | UN | 0.1007 | 155.87 | 15.69
Composição Auxiliar | 97593 | SINAPI | LUMINÁRIA TIPO SPOT, DE SOBREPOR, COM 1 LÂMPADA FLUORESCENTE DE 15 W, SEM REATOR - FORNECIMENTO E INSTALAÇÃO. AF_02/2020 | INEL - INSTALAÇÃO ELÉTRICA/ELETRIFICAÇÃO E ILUMINAÇÃO EXTERNA |  | UN | 0.0252 | 144.18 | 3.63
Composição Auxiliar | 97611 | SINAPI | LÂMPADA COMPACTA FLUORESCENTE DE 15 W, BASE E27 - FORNECIMENTO E INSTALAÇÃO. AF_02/2020 | INEL - INSTALAÇÃO ELÉTRICA/ELETRIFICAÇÃO E ILUMINAÇÃO EXTERNA |  | UN | 0.0252 | 26.95 | 0.67
Composição Auxiliar | 98441 | SINAPI | PAREDE DE MADEIRA COMPENSADA PARA CONSTRUÇÃO TEMPORÁRIA EM CHAPA SIMPLES, EXTERNA, COM ÁREA LÍQUIDA MAIOR OU IGUAL A 6 M², SEM VÃO. AF_05/2018 | CANT - CANTEIRO DE OBRAS |  | m² | 0.3517 | 164.04 | 57.69
Composição Auxiliar | 98442 | SINAPI | PAREDE DE MADEIRA COMPENSADA PARA CONSTRUÇÃO TEMPORÁRIA EM CHAPA SIMPLES, EXTERNA, COM ÁREA LÍQUIDA MENOR QUE 6 M², SEM VÃO. AF_05/2018 | CANT - CANTEIRO DE OBRAS |  | m² | 0.4048 | 167.42 | 67.77
Composição Auxiliar | 98443 | SINAPI | PAREDE DE MADEIRA COMPENSADA PARA CONSTRUÇÃO TEMPORÁRIA EM CHAPA SIMPLES, INTERNA, COM ÁREA LÍQUIDA MAIOR OU IGUAL A 6 M², SEM VÃO. AF_05/2018 | CANT - CANTEIRO DE OBRAS |  | m² | 0.0281 | 143.39 | 4.02
Composição Auxiliar | 98444 | SINAPI | PAREDE DE MADEIRA COMPENSADA PARA CONSTRUÇÃO TEMPORÁRIA EM CHAPA SIMPLES, INTERNA, COM ÁREA LÍQUIDA MENOR QUE 6 M², SEM VÃO. AF_05/2018 | CANT - CANTEIRO DE OBRAS |  | m² | 0.0323 | 145.8 | 4.7
Composição Auxiliar | 98445 | SINAPI | PAREDE DE MADEIRA COMPENSADA PARA CONSTRUÇÃO TEMPORÁRIA EM CHAPA SIMPLES, EXTERNA, COM ÁREA LÍQUIDA MAIOR OU IGUAL A 6 M², COM VÃO. AF_05/2018 | CANT - CANTEIRO DE OBRAS |  | m² | 0.5495 | 199.81 | 109.79
Composição Auxiliar | 98446 | SINAPI | PAREDE DE MADEIRA COMPENSADA PARA CONSTRUÇÃO TEMPORÁRIA EM CHAPA SIMPLES, EXTERNA, COM ÁREA LÍQUIDA MENOR QUE 6 M², COM VÃO. AF_05/2018 | CANT - CANTEIRO DE OBRAS |  | m² | 0.4284 | 258.47 | 110.72
Composição Auxiliar | 98447 | SINAPI | PAREDE DE MADEIRA COMPENSADA PARA CONSTRUÇÃO TEMPORÁRIA EM CHAPA SIMPLES, INTERNA, COM ÁREA LÍQUIDA MAIOR OU IGUAL A 6 M², COM VÃO. AF_05/2018 | CANT - CANTEIRO DE OBRAS |  | m² | 0.0439 | 170.93 | 7.5
Composição Auxiliar | 98448 | SINAPI | PAREDE DE MADEIRA COMPENSADA PARA CONSTRUÇÃO TEMPORÁRIA EM CHAPA SIMPLES, INTERNA, COM ÁREA LÍQUIDA MENOR QUE 6 M², COM VÃO. AF_05/2018 | CANT - CANTEIRO DE OBRAS |  | m² | 0.0342 | 216.92 | 7.41
Insumo | 00004513 | SINAPI | CAIBRO DE MADEIRA NAO APARELHADA 5 X 5 CM (2 X 2 ") PINUS, MISTA OU EQUIVALENTE DA REGIAO | Material |  | M | 3.4844 | 5.23 | 18.22
Insumo | 00006193 | SINAPI | TABUA DE MADEIRA NAO APARELHADA *2,5 X 20* CM, CEDRINHO OU EQUIVALENTE DA REGIAO | Material |  | M | 3.9174 | 23.54 | 92.21
Insumo | 00010886 | SINAPI | EXTINTOR DE INCENDIO PORTATIL COM CARGA DE AGUA PRESSURIZADA DE 10 L, CLASSE A | Material |  | UN | 0.0252 | 196.52 | 4.95
Insumo | 00010891 | SINAPI | EXTINTOR DE INCENDIO PORTATIL COM CARGA DE PO QUIMICO SECO (PQS) DE 4 KG, CLASSE BC | Material |  | UN | 0.0252 | 190.04 | 4.78
Insumo | 00011455 | SINAPI | FECHO / TRINCO / FERROLHO FIO REDONDO, DE SOBREPOR, 8", EM ACO GALVANIZADO / ZINCADO | Material |  | UN | 0.0252 | 17.17 | 0.43
Insumo | 00011587 | SINAPI | FORRO DE PVC LISO, BRANCO, REGUA DE 10 CM, ESPESSURA DE 8 MM A 10 MM (COM COLOCACAO / SEM ESTRUTURA METALICA) | Material |  | m² | 1 | 93.48 | 93.48
|  |  |  | MO sem LS => | 150.45 | LS => | 0 | MO com LS => | 150.45
|  |  |  | Valor do BDI => | 280.3235 |  | Valor com BDI => |  | 1252.99
[6 empty] | Quant. => | 6 | Preço Total => | 7517.94
2.2 |  |  | RETIRADAS, LIMPEZA E PREPARAÇÃO DO TERRENO | [5 empty] | 6832.7
2.2.1 | Código | Banco | Descrição | Tipo |  | Und | Quant. | Valor Unit | Total
Composição | 98525 | SINAPI | LIMPEZA MECANIZADA DE CAMADA VEGETAL, VEGETAÇÃO E PEQUENAS ÁRVORES (DIÂMETRO DE TRONCO MENOR QUE 0,20 M), COM TRATOR DE ESTEIRAS.AF_05/2018 | URBA - URBANIZAÇÃO |  | m² | 1 | 0.39 | 0.39
Composição Auxiliar | 88316 | SINAPI | SERVENTE COM ENCARGOS COMPLEMENTARES | SEDI - SERVIÇOS DIVERSOS |  | H | 0.003 | 23.71 | 0.07
Composição Auxiliar | 88441 | SINAPI | JARDINEIRO COM ENCARGOS COMPLEMENTARES | SEDI - SERVIÇOS DIVERSOS |  | H | 0.003 | 23.61 | 0.07
Composição Auxiliar | 89031 | SINAPI | TRATOR DE ESTEIRAS, POTÊNCIA 100 HP, PESO OPERACIONAL 9,4 T, COM LÂMINA 2,19 M3 - CHI DIURNO. AF_06/2014 | CHOR - CUSTOS HORÁRIOS DE MÁQUINAS E EQUIPAMENTOS |  | CHI | 0.0024 | 65.23 | 0.15
Composição Auxiliar | 89032 | SINAPI | TRATOR DE ESTEIRAS, POTÊNCIA 100 HP, PESO OPERACIONAL 9,4 T, COM LÂMINA 2,19 M3 - CHP DIURNO. AF_06/2014 | CHOR - CUSTOS HORÁRIOS DE MÁQUINAS E EQUIPAMENTOS |  | CHP | 0.0006 | 177.4 | 0.1
|  |  |  | MO sem LS => | 0.14 | LS => | 0 | MO com LS => | 0.14
|  |  |  | Valor do BDI => | 0.1124 |  | Valor com BDI => |  | 0.5
[6 empty] | Quant. => | 2800 | Preço Total => | 1400
2.2.2 | Código | Banco | Descrição | Tipo |  | Und | Quant. | Valor Unit | Total
Composição | 74010/001 | SINAPI | CARGA E DESCARGA MECANICA DE SOLO UTILIZANDO CAMINHAO BASCULANTE 6,0M3/16T E PA CARREGADEIRA SOBRE PNEUS 128 HP, CAPACIDADE DA CAÇAMBA 1,7 A 2,8 M3, PESO OPERACIONAL 11632 KG | MOVT - MOVIMENTO DE TERRA |  | m³ | 1 | 2.15 | 2.15
Composição Auxiliar | 5811 | SINAPI | CAMINHÃO BASCULANTE 6 M3, PESO BRUTO TOTAL 16.000 KG, CARGA ÚTIL MÁXIMA 13.071 KG, DISTÂNCIA ENTRE EIXOS 4,80 M, POTÊNCIA 230 CV INCLUSIVE CAÇAMBA METÁLICA - CHP DIURNO. AF_06/2014 | CHOR - CUSTOS HORÁRIOS DE MÁQUINAS E EQUIPAMENTOS |  | CHP | 0.003 | 192.34 | 0.57
Composição Auxiliar | 5940 | SINAPI | PÁ CARREGADEIRA SOBRE RODAS, POTÊNCIA LÍQUIDA 128 HP, CAPACIDADE DA CAÇAMBA 1,7 A 2,8 M3, PESO OPERACIONAL 11632 KG - CHP DIURNO. AF_06/2014 | CHOR - CUSTOS HORÁRIOS DE MÁQUINAS E EQUIPAMENTOS |  | CHP | 0.008 | 175.9 | 1.4
Composição Auxiliar | 88316 | SINAPI | SERVENTE COM ENCARGOS COMPLEMENTARES | SEDI - SERVIÇOS DIVERSOS |  | H | 0.008 | 23.71 | 0.18
|  |  |  | MO sem LS => | 0.33 | LS => | 0 | MO com LS => | 0.33
|  |  |  | Valor do BDI => | 0.61963 |  | Valor com BDI => |  | 2.77
[6 empty] | Quant. => | 546 | Preço Total => | 1512.42
2.2.3 | Código | Banco | Descrição | Tipo |  | Und | Quant. | Valor Unit | Total
Composição | 97914 | SINAPI | TRANSPORTE COM CAMINHÃO BASCULANTE DE 6 M3, EM VIA URBANA PAVIMENTADA, DMT ATÉ 30 KM (UNIDADE: M3XKM). AF_01/2018 | TRAN - TRANSPORTES, CARGAS E DESCARGAS |  | M3XKM | 1 | 2.79 | 2.79
Composição Auxiliar | 67826 | SINAPI | CAMINHÃO BASCULANTE 6 M3 TOCO, PESO BRUTO TOTAL 16.000 KG, CARGA ÚTIL MÁXIMA 11.130 KG, DISTÂNCIA ENTRE EIXOS 5,36 M, POTÊNCIA 185 CV, INCLUSIVE CAÇAMBA METÁLICA - CHP DIURNO. AF_06/2014 | CHOR - CUSTOS HORÁRIOS DE MÁQUINAS E EQUIPAMENTOS |  | CHP | 0.0139 | 176.31 | 2.45
Composição Auxiliar | 67827 | SINAPI | CAMINHÃO BASCULANTE 6 M3 TOCO, PESO BRUTO TOTAL 16.000 KG, CARGA ÚTIL MÁXIMA 11.130 KG, DISTÂNCIA ENTRE EIXOS 5,36 M, POTÊNCIA 185 CV, INCLUSIVE CAÇAMBA METÁLICA - CHI DIURNO. AF_06/2014 | CHOR - CUSTOS HORÁRIOS DE MÁQUINAS E EQUIPAMENTOS |  | CHI | 0.006 | 57.32 | 0.34
|  |  |  | MO sem LS => | 0.37 | LS => | 0 | MO com LS => | 0.37
|  |  |  | Valor do BDI => | 0.80408 |  | Valor com BDI => |  | 3.59
[6 empty] | Quant. => | 1092 | Preço Total => | 3920.28
2.3 |  |  | TRÂNSITO E SEGURANÇA | [5 empty] | 4016.34
2.3.1 | Código | Banco | Descrição | Tipo |  | Und | Quant. | Valor Unit | Total
Composição | 74221/001 | SINAPI | SINALIZACAO DE TRANSITO - NOTURNA | SERP - SERVIÇOS PRELIMINARES |  | M | 1 | 3.83 | 3.83
Composição Auxiliar | 88264 | SINAPI | ELETRICISTA COM ENCARGOS COMPLEMENTARES | SEDI - SERVIÇOS DIVERSOS |  | H | 0.05 | 33.35 | 1.66
Composição Auxiliar | 88316 | SINAPI | SERVENTE COM ENCARGOS COMPLEMENTARES | SEDI - SERVIÇOS DIVERSOS |  | H | 0.05 | 23.71 | 1.18
Insumo | 00004815 | SINAPI | BALDE VERMELHO PARA SINALIZACAO DE VIAS | Material |  | UN | 0.009 | 6.3 | 0.05
Insumo | 00002705 | SINAPI | ENERGIA ELETRICA ATE 2000 KWH INDUSTRIAL, SEM DEMANDA | Material |  | KW/H | 0.24 | 0.75 | 0.18
Insumo | 00000939 | SINAPI | FIO DE COBRE, SOLIDO, CLASSE 1, ISOLACAO EM PVC/A, ANTICHAMA BWF-B, 450/750V, SECAO NOMINAL 2,5 MM2 | Material |  | M | 0.3 | 1.98 | 0.59
Insumo | 00003753 | SINAPI | LAMPADA FLUORESCENTE TUBULAR T10, DE 20 OU 40 W, BIVOLT | Material |  | UN | 0.009 | 9.8 | 0.08
Insumo | 00012294 | SINAPI | SOQUETE DE PORCELANA BASE E27, PARA USO AO TEMPO, PARA LAMPADAS | Material |  | UN | 0.009 | 10.55 | 0.09
|  |  |  | MO sem LS => | 2.08 | LS => | 0 | MO com LS => | 2.08
|  |  |  | Valor do BDI => | 1.1038 |  | Valor com BDI => |  | 4.93
[6 empty] | Quant. => | 90 | Preço Total => | 443.7
2.3.2 | Código | Banco | Descrição | Tipo |  | Und | Quant. | Valor Unit | Total
Composição | 010540 | SIURB | TELA PARA PROTEÇÃO DE OBRAS, MALHA 2 MM | Edificações |  | m² | 1 | 25.68 | 25.68
Insumo | 11066 | SIURB | PINUS - SARRAFO DE 1" X 4" - BRUTO | Material |  | M | 0.2 | 3.52 | 0.7
Insumo | 11046 | SIURB | PINUS - PONTALETE DE 3" X 3" - BRUTO | Material |  | M | 0.06 | 7.54 | 0.45
Insumo | 17515 | SIURB | PREGO 18 X 27 COMUM - POLIDO | Material |  | Kg | 0.01 | 14.54 | 0.14
Insumo | 38043 | SIURB | TELA POLIETILENO P/ PROTEÇÃO DE FACHADA-TRAMA 2,2MM | Material |  | m² | 1.1 | 3.1 | 3.41
Insumo | 2013 | SIURB | CARPINTEIRO (SGSP) | Mão de Obra |  | H | 0.44 | 24.17 | 10.63
Insumo | 2014 | SIURB | AJUDANTE DE CARPINTEIRO (SGSP) | Mão de Obra |  | H | 0.53 | 19.54 | 10.35
|  |  |  | MO sem LS => | 20.98 | LS => | 0 | MO com LS => | 20.98
|  |  |  | Valor do BDI => | 7.401 |  | Valor com BDI => |  | 33.08
[6 empty] | Quant. => | 108 | Preço Total => | 3572.64
2.4 |  |  | ENSAIOS | [5 empty] | 5097.21
2.4.1 | Código | Banco | Descrição | Tipo |  | Und | Quant. | Valor Unit | Total
Composição | 74021/002 | SINAPI | ENSAIO DE TERRAPLENAGEM - CAMADA FINAL DO ATERRO | SERT - SERVIÇOS TÉCNICOS |  | m³ | 1 | 2.37 | 2.37
Composição Auxiliar | 74022/006 | SINAPI | ENSAIO DE GRANULOMETRIA POR PENEIRAMENTO - SOLOS | SERT - SERVIÇOS TÉCNICOS |  | UN | 0.0013 | 160.1 | 0.2
Composição Auxiliar | 74022/008 | SINAPI | ENSAIO DE LIMITE DE LIQUIDEZ - SOLOS | SERT - SERVIÇOS TÉCNICOS |  | UN | 0.0013 | 100.07 | 0.13
Composição Auxiliar | 74022/009 | SINAPI | ENSAIO DE LIMITE DE PLASTICIDADE - SOLOS | SERT - SERVIÇOS TÉCNICOS |  | UN | 0.0013 | 90.05 | 0.11
Composição Auxiliar | 74022/010 | SINAPI | ENSAIO DE COMPACTACAO - AMOSTRAS NAO TRABALHADAS - ENERGIA NORMAL - SOLOS | SERT - SERVIÇOS TÉCNICOS |  | UN | 0.005 | 190.12 | 0.95
Composição Auxiliar | 74022/018 | SINAPI | ENSAIO DE MASSA ESPECIFICA - IN SITU - EMPREGO DO OLEO - SOLOS | SERT - SERVIÇOS TÉCNICOS |  | UN | 0.0063 | 110.07 | 0.69
Composição Auxiliar | 74022/019 | SINAPI | ENSAIO DE INDICE DE SUPORTE CALIFORNIA - AMOSTRAS NAO TRABALHADAS - ENERGIA NORMAL - SOLOS | SERT - SERVIÇOS TÉCNICOS |  | UN | 0.0013 | 230.15 | 0.29
|  |  |  | MO sem LS => | 2.23 | LS => | 0 | MO com LS => | 2.23
|  |  |  | Valor do BDI => | 0.68303 |  | Valor com BDI => |  | 3.05
[6 empty] | Quant. => | 767.55 | Preço Total => | 2341.03
2.4.2 | Código | Banco | Descrição | Tipo |  | Und | Quant. | Valor Unit | Total
Composição | 020604 | SIURB INFRA | ENSAIOS DE LABORATÓRIO - COMPACTAÇÃO | Infraestrutura |  | ENS. | 1 | 305.65 | 305.65
Insumo | 82030 | SIURB INFRA | MATERIAIS E EQUIPAMENTOS PARA SONDAGEM | Material |  | VB | 2.5 | 5.86 | 14.65
Insumo | 1180 | SIURB INFRA | LABORATORISTA (SGSP) | Mão de Obra |  | H | 2 | 79.22 | 158.44
Insumo | 1128 | SIURB INFRA | ENGENHEIRO/ ARQUITETO JÚNIOR - ATÉ 5 ANOS DE EXPERIÊNCIA (SGSP) | Mão de Obra |  | H | 0.25 | 157.14 | 39.28
Insumo | 1178 | SIURB INFRA | AUXILIAR DE LABORATÓRIO (SGSP) | Mão de Obra |  | H | 4 | 23.32 | 93.28
|  |  |  | MO sem LS => | 291 | LS => | 0 | MO com LS => | 291
|  |  |  | Valor do BDI => | 88.0883 |  | Valor com BDI => |  | 393.74
[6 empty] | Quant. => | 7 | Preço Total => | 2756.18
2.5 |  |  | DESVIO DE LEITO E ESGOTAMENTO | [5 empty] | 80358.84
2.5.1 | Código | Banco | Descrição | Tipo |  | Und | Quant. | Valor Unit | Total
Composição | 73890/002 | SINAPI | ENSECADEIRA DE MADEIRA COM PAREDE DUPLA | DROP - DRENAGEM/OBRAS DE CONTENÇÃO / POÇOS DE VISITA E CAIXAS |  | m² | 1 | 540.93 | 540.93
Composição Auxiliar | 88316 | SINAPI | SERVENTE COM ENCARGOS COMPLEMENTARES | SEDI - SERVIÇOS DIVERSOS |  | H | 5 | 23.71 | 118.55
Composição Auxiliar | 88262 | SINAPI | CARPINTEIRO DE FORMAS COM ENCARGOS COMPLEMENTARES | SEDI - SERVIÇOS DIVERSOS |  | H | 5 | 27.02 | 135.1
Insumo | 00002745 | SINAPI | MADEIRA ROLICA SEM TRATAMENTO, EUCALIPTO OU EQUIVALENTE DA REGIAO, H = 3 M, D = 8 A 11 CM (PARA ESCORAMENTO) | Material |  | M | 0.6 | 3.19 | 1.91
Insumo | 00005069 | SINAPI | PREGO DE ACO POLIDO COM CABECA 17 X 27 (2 1/2 X 11) | Material |  | KG | 0.3 | 16.59 | 4.97
Insumo | 00004472 | SINAPI | VIGA DE MADEIRA NAO APARELHADA *6 X 16* CM, MACARANDUBA, ANGELIM OU EQUIVALENTE DA REGIAO | Material |  | M | 6.37 | 44.02 | 280.4
|  |  |  | MO sem LS => | 178.3 | LS => | 0 | MO com LS => | 178.3
|  |  |  | Valor do BDI => | 155.896 |  | Valor com BDI => |  | 696.83
[6 empty] | Quant. => | 100 | Preço Total => | 69683
2.5.2 | Código | Banco | Descrição | Tipo |  | Und | Quant. | Valor Unit | Total
Composição | 93421 | SINAPI | GRUPO GERADOR REBOCÁVEL, POTÊNCIA 66 KVA, MOTOR A DIESEL - CHP DIURNO. AF_03/2016 | CHOR - CUSTOS HORÁRIOS DE MÁQUINAS E EQUIPAMENTOS |  | CHP | 1 | 71.89 | 71.89
Composição Auxiliar | 93417 | SINAPI | GRUPO GERADOR REBOCÁVEL, POTÊNCIA 66 KVA, MOTOR A DIESEL - DEPRECIAÇÃO. AF_03/2016 | CHOR - CUSTOS HORÁRIOS DE MÁQUINAS E EQUIPAMENTOS |  | H | 1 | 4.35 | 4.35
Composição Auxiliar | 93418 | SINAPI | GRUPO GERADOR REBOCÁVEL, POTÊNCIA 66 KVA, MOTOR A DIESEL - JUROS. AF_03/2016 | CHOR - CUSTOS HORÁRIOS DE MÁQUINAS E EQUIPAMENTOS |  | H | 1 | 0.78 | 0.78
Composição Auxiliar | 93419 | SINAPI | GRUPO GERADOR REBOCÁVEL, POTÊNCIA 66 KVA, MOTOR A DIESEL - MANUTENÇÃO. AF_03/2016 | CHOR - CUSTOS HORÁRIOS DE MÁQUINAS E EQUIPAMENTOS |  | H | 1 | 3.88 | 3.88
Composição Auxiliar | 93420 | SINAPI | GRUPO GERADOR REBOCÁVEL, POTÊNCIA 66 KVA, MOTOR A DIESEL - MATERIAIS NA OPERAÇÃO. AF_03/2016 | CHOR - CUSTOS HORÁRIOS DE MÁQUINAS E EQUIPAMENTOS |  | H | 1 | 62.88 | 62.88
|  |  |  | MO sem LS => | 0 | LS => | 0 | MO com LS => | 0
|  |  |  | Valor do BDI => | 20.7187 |  | Valor com BDI => |  | 92.61
[6 empty] | Quant. => | 112 | Preço Total => | 10372.32
2.5.3 | Código | Banco | Descrição | Tipo |  | Und | Quant. | Valor Unit | Total
Composição | 89021 | SINAPI | BOMBA SUBMERSÍVEL ELÉTRICA TRIFÁSICA, POTÊNCIA 2,96 HP, Ø ROTOR 144 MM SEMI-ABERTO, BOCAL DE SAÍDA Ø 2, HM/Q = 2 MCA / 38,8 M3/H A 28 MCA / 5 M3/H - CHP DIURNO. AF_06/2014 | CHOR - CUSTOS HORÁRIOS DE MÁQUINAS E EQUIPAMENTOS |  | CHP | 1 | 2.1 | 2.1
Composição Auxiliar | 53866 | SINAPI | BOMBA SUBMERSÍVEL ELÉTRICA TRIFÁSICA, POTÊNCIA 2,96 HP, Ø ROTOR 144 MM SEMI-ABERTO, BOCAL DE SAÍDA Ø 2, HM/Q = 2 MCA / 38,8 M3/H A 28 MCA / 5 M3/H - MATERIAIS NA OPERAÇÃO. AF_06/2014 | CHOR - CUSTOS HORÁRIOS DE MÁQUINAS E EQUIPAMENTOS |  | H | 1 | 1.44 | 1.44
Composição Auxiliar | 5800 | SINAPI | BOMBA SUBMERSÍVEL ELÉTRICA TRIFÁSICA, POTÊNCIA 2,96 HP, Ø ROTOR 144 MM SEMI-ABERTO, BOCAL DE SAÍDA Ø 2, HM/Q = 2 MCA / 38,8 M3/H A 28 MCA / 5 M3/H - MANUTENÇÃO. AF_06/2014 | CHOR - CUSTOS HORÁRIOS DE MÁQUINAS E EQUIPAMENTOS |  | H | 1 | 0.33 | 0.33
Composição Auxiliar | 89019 | SINAPI | BOMBA SUBMERSÍVEL ELÉTRICA TRIFÁSICA, POTÊNCIA 2,96 HP, Ø ROTOR 144 MM SEMI-ABERTO, BOCAL DE SAÍDA Ø 2, HM/Q = 2 MCA / 38,8 M3/H A 28 MCA / 5 M3/H - DEPRECIAÇÃO. AF_06/2014 | CHOR - CUSTOS HORÁRIOS DE MÁQUINAS E EQUIPAMENTOS |  | H | 1 | 0.3 | 0.3
Composição Auxiliar | 89020 | SINAPI | BOMBA SUBMERSÍVEL ELÉTRICA TRIFÁSICA, POTÊNCIA 2,96 HP, Ø ROTOR 144 MM SEMI-ABERTO, BOCAL DE SAÍDA Ø 2, HM/Q = 2 MCA / 38,8 M3/H A 28 MCA / 5 M3/H - JUROS. AF_06/2014 | CHOR - CUSTOS HORÁRIOS DE MÁQUINAS E EQUIPAMENTOS |  | H | 1 | 0.03 | 0.03
|  |  |  | MO sem LS => | 0 | LS => | 0 | MO com LS => | 0
|  |  |  | Valor do BDI => | 0.60522 |  | Valor com BDI => |  | 2.71
[6 empty] | Quant. => | 112 | Preço Total => | 303.52
3 |  |  | MOVIMENTO DE TERRA | [5 empty] | 243022.11
3.1 |  |  | ESCAVAÇAO | [5 empty] | 9351.08
3.1.1 | Código | Banco | Descrição | Tipo |  | Und | Quant. | Valor Unit | Total
Composição | 07.05.010 | CPOS/CDHU | Escavação e carga mecanizada em solo brejoso ou turfa | 7.05 |  | m³ | 1 | 40.95 | 40.95
Insumo | B.01.000.010146 | CPOS/CDHU | Servente | Mão de Obra |  | h | 0.0933 | 16.87 | 1.57
Insumo | S.01.000.080271 | CPOS/CDHU | Escavadeira hidráulica sobre pneus 0,25m³ | Material |  | h | 0.0933 | 310.66 | 28.98
Insumo | S.01.000.080311 | CPOS/CDHU | Caminhão basculante diesel com capacidade de 5 m³ - COND. D | Material |  | h | 0.0505 | 206.07 | 10.4
|  |  |  | MO sem LS => | 1.57 | LS => | 0 | MO com LS => | 1.57
|  |  |  | Valor do BDI => | 11.8018 |  | Valor com BDI => |  | 52.75
[6 empty] | Quant. => | 120.12 | Preço Total => | 6336.33
3.1.2 | Código | Banco | Descrição | Tipo |  | Und | Quant. | Valor Unit | Total
Composição | 72915 | SINAPI | ESCAVACAO MECANICA DE VALA EM MATERIAL DE 2A. CATEGORIA ATE 2 M DE PROFUNDIDADE COM UTILIZACAO DE ESCAVADEIRA HIDRAULICA | MOVT - MOVIMENTO DE TERRA |  | m³ | 1 | 15.1 | 15.1
Composição Auxiliar | 90991 | SINAPI | ESCAVADEIRA HIDRÁULICA SOBRE ESTEIRAS, CAÇAMBA 0,80 M3, PESO OPERACIONAL 17,8 T, POTÊNCIA LÍQUIDA 110 HP - CHP DIURNO. AF_10/2014 | CHOR - CUSTOS HORÁRIOS DE MÁQUINAS E EQUIPAMENTOS |  | CHP | 0.0625 | 194.35 | 12.14
Composição Auxiliar | 88316 | SINAPI | SERVENTE COM ENCARGOS COMPLEMENTARES | SEDI - SERVIÇOS DIVERSOS |  | H | 0.125 | 23.71 | 2.96
|  |  |  | MO sem LS => | 3.55 | LS => | 0 | MO com LS => | 3.55
|  |  |  | Valor do BDI => | 4.3518 |  | Valor com BDI => |  | 19.45
[6 empty] | Quant. => | 155 | Preço Total => | 3014.75
3.2 |  |  | ATERRO E BOTA-FORA | [5 empty] | 233671.03
3.2.1 | Código | Banco | Descrição | Tipo |  | Und | Quant. | Valor Unit | Total
Composição | 94307 | SINAPI | ATERRO MECANIZADO DE VALA COM ESCAVADEIRA HIDRÁULICA (CAPACIDADE DA CAÇAMBA: 0,8 M³ / POTÊNCIA: 111 HP), LARGURA ATÉ 1,5 M, PROFUNDIDADE DE 3,0 A 4,5 M, COM SOLO ARGILO-ARENOSO. AF_05/2016 | MOVT - MOVIMENTO DE TERRA |  | m³ | 1 | 58.7 | 58.7
Composição Auxiliar | 5631 | SINAPI | ESCAVADEIRA HIDRÁULICA SOBRE ESTEIRAS, CAÇAMBA 0,80 M3, PESO OPERACIONAL 17 T, POTENCIA BRUTA 111 HP - CHP DIURNO. AF_06/2014 | CHOR - CUSTOS HORÁRIOS DE MÁQUINAS E EQUIPAMENTOS |  | CHP | 0.028 | 199.87 | 5.59
Composição Auxiliar | 5632 | SINAPI | ESCAVADEIRA HIDRÁULICA SOBRE ESTEIRAS, CAÇAMBA 0,80 M3, PESO OPERACIONAL 17 T, POTENCIA BRUTA 111 HP - CHI DIURNO. AF_06/2014 | CHOR - CUSTOS HORÁRIOS DE MÁQUINAS E EQUIPAMENTOS |  | CHI | 0.036 | 82.68 | 2.97
Composição Auxiliar | 5901 | SINAPI | CAMINHÃO PIPA 10.000 L TRUCADO, PESO BRUTO TOTAL 23.000 KG, CARGA ÚTIL MÁXIMA 15.935 KG, DISTÂNCIA ENTRE EIXOS 4,8 M, POTÊNCIA 230 CV, INCLUSIVE TANQUE DE AÇO PARA TRANSPORTE DE ÁGUA - CHP DIURNO. AF_06/2014 | CHOR - CUSTOS HORÁRIOS DE MÁQUINAS E EQUIPAMENTOS |  | CHP | 0.006 | 302.35 | 1.81
Composição Auxiliar | 5903 | SINAPI | CAMINHÃO PIPA 10.000 L TRUCADO, PESO BRUTO TOTAL 23.000 KG, CARGA ÚTIL MÁXIMA 15.935 KG, DISTÂNCIA ENTRE EIXOS 4,8 M, POTÊNCIA 230 CV, INCLUSIVE TANQUE DE AÇO PARA TRANSPORTE DE ÁGUA - CHI DIURNO. AF_06/2014 | CHOR - CUSTOS HORÁRIOS DE MÁQUINAS E EQUIPAMENTOS |  | CHI | 0.003 | 67.88 | 0.2
Composição Auxiliar | 88316 | SINAPI | SERVENTE COM ENCARGOS COMPLEMENTARES | SEDI - SERVIÇOS DIVERSOS |  | H | 0.035 | 23.71 | 0.82
Composição Auxiliar | 91533 | SINAPI | COMPACTADOR DE SOLOS DE PERCUSSÃO (SOQUETE) COM MOTOR A GASOLINA 4 TEMPOS, POTÊNCIA 4 CV - CHP DIURNO. AF_08/2015 | CHOR - CUSTOS HORÁRIOS DE MÁQUINAS E EQUIPAMENTOS |  | CHP | 0.028 | 34.29 | 0.96
Composição Auxiliar | 91534 | SINAPI | COMPACTADOR DE SOLOS DE PERCUSSÃO (SOQUETE) COM MOTOR A GASOLINA 4 TEMPOS, POTÊNCIA 4 CV - CHI DIURNO. AF_08/2015 | CHOR - CUSTOS HORÁRIOS DE MÁQUINAS E EQUIPAMENTOS |  | CHI | 0.026 | 27.86 | 0.72
Insumo | 00006079 | SINAPI | ARGILA, ARGILA VERMELHA OU ARGILA ARENOSA (RETIRADA NA JAZIDA, SEM TRANSPORTE) | Material |  | m³ | 1.25 | 36.51 | 45.63
|  |  |  | MO sem LS => | 3.4 | LS => | 0 | MO com LS => | 3.4
|  |  |  | Valor do BDI => | 16.9173 |  | Valor com BDI => |  | 75.62
[6 empty] | Quant. => | 2735.85 | Preço Total => | 206884.98
3.2.2 | Código | Banco | Descrição | Tipo |  | Und | Quant. | Valor Unit | Total
Composição | 100574 | SINAPI | ESPALHAMENTO DE MATERIAL COM TRATOR DE ESTEIRAS. AF_11/2019 | PAVI - PAVIMENTAÇÃO |  | m³ | 1 | 1.36 | 1.36
Composição Auxiliar | 5851 | SINAPI | TRATOR DE ESTEIRAS, POTÊNCIA 150 HP, PESO OPERACIONAL 16,7 T, COM RODA MOTRIZ ELEVADA E LÂMINA 3,18 M3 - CHP DIURNO. AF_06/2014 | CHOR - CUSTOS HORÁRIOS DE MÁQUINAS E EQUIPAMENTOS |  | CHP | 0.003 | 233.53 | 0.7
Composição Auxiliar | 5853 | SINAPI | TRATOR DE ESTEIRAS, POTÊNCIA 150 HP, PESO OPERACIONAL 16,7 T, COM RODA MOTRIZ ELEVADA E LÂMINA 3,18 M3 - CHI DIURNO. AF_06/2014 | CHOR - CUSTOS HORÁRIOS DE MÁQUINAS E EQUIPAMENTOS |  | CHI | 0.006 | 76.13 | 0.45
Composição Auxiliar | 88316 | SINAPI | SERVENTE COM ENCARGOS COMPLEMENTARES | SEDI - SERVIÇOS DIVERSOS |  | H | 0.009 | 23.71 | 0.21
|  |  |  | MO sem LS => | 0.33 | LS => | 0 | MO com LS => | 0.33
|  |  |  | Valor do BDI => | 0.39195 |  | Valor com BDI => |  | 1.75
[6 empty] | Quant. => | 2735.85 | Preço Total => | 4787.74
3.2.3 | Código | Banco | Descrição | Tipo |  | Und | Quant. | Valor Unit | Total
Composição | 41721 | SINAPI | COMPACTACAO MECANICA A 95% DO PROCTOR NORMAL - PAVIMENTACAO URBANA | MOVT - MOVIMENTO DE TERRA |  | m³ | 1 | 5.23 | 5.23
Composição Auxiliar | 5684 | SINAPI | ROLO COMPACTADOR VIBRATÓRIO DE UM CILINDRO AÇO LISO, POTÊNCIA 80 HP, PESO OPERACIONAL MÁXIMO 8,1 T, IMPACTO DINÂMICO 16,15 / 9,5 T, LARGURA DE TRABALHO 1,68 M - CHP DIURNO. AF_06/2014 | CHOR - CUSTOS HORÁRIOS DE MÁQUINAS E EQUIPAMENTOS |  | CHP | 0.0043478 | 160.04 | 0.69
Composição Auxiliar | 5901 | SINAPI | CAMINHÃO PIPA 10.000 L TRUCADO, PESO BRUTO TOTAL 23.000 KG, CARGA ÚTIL MÁXIMA 15.935 KG, DISTÂNCIA ENTRE EIXOS 4,8 M, POTÊNCIA 230 CV, INCLUSIVE TANQUE DE AÇO PARA TRANSPORTE DE ÁGUA - CHP DIURNO. AF_06/2014 | CHOR - CUSTOS HORÁRIOS DE MÁQUINAS E EQUIPAMENTOS |  | CHP | 0.0096522 | 302.35 | 2.91
Composição Auxiliar | 5932 | SINAPI | MOTONIVELADORA POTÊNCIA BÁSICA LÍQUIDA (PRIMEIRA MARCHA) 125 HP, PESO BRUTO 13032 KG, LARGURA DA LÂMINA DE 3,7 M - CHP DIURNO. AF_06/2014 | CHOR - CUSTOS HORÁRIOS DE MÁQUINAS E EQUIPAMENTOS |  | CHP | 0.0015652 | 241.66 | 0.37
Composição Auxiliar | 96020 | SINAPI | TRATOR DE PNEUS COM POTÊNCIA DE 122 CV, TRAÇÃO 4X4, COM GRADE DE DISCOS ACOPLADA - CHP DIURNO. AF_02/2017 | CHOR - CUSTOS HORÁRIOS DE MÁQUINAS E EQUIPAMENTOS |  | CHP | 0.0021739 | 172.42 | 0.37
Composição Auxiliar | 5903 | SINAPI | CAMINHÃO PIPA 10.000 L TRUCADO, PESO BRUTO TOTAL 23.000 KG, CARGA ÚTIL MÁXIMA 15.935 KG, DISTÂNCIA ENTRE EIXOS 4,8 M, POTÊNCIA 230 CV, INCLUSIVE TANQUE DE AÇO PARA TRANSPORTE DE ÁGUA - CHI DIURNO. AF_06/2014 | CHOR - CUSTOS HORÁRIOS DE MÁQUINAS E EQUIPAMENTOS |  | CHI | 0.0033913 | 67.88 | 0.23
Composição Auxiliar | 5934 | SINAPI | MOTONIVELADORA POTÊNCIA BÁSICA LÍQUIDA (PRIMEIRA MARCHA) 125 HP, PESO BRUTO 13032 KG, LARGURA DA LÂMINA DE 3,7 M - CHI DIURNO. AF_06/2014 | CHOR - CUSTOS HORÁRIOS DE MÁQUINAS E EQUIPAMENTOS |  | CHI | 0.0027826 | 88.92 | 0.24
Composição Auxiliar | 96021 | SINAPI | TRATOR DE PNEUS COM POTÊNCIA DE 122 CV, TRAÇÃO 4X4, COM GRADE DE DISCOS ACOPLADA - CHI DIURNO. AF_02/2017 | CHOR - CUSTOS HORÁRIOS DE MÁQUINAS E EQUIPAMENTOS |  | CHI | 0.0021739 | 55.67 | 0.12
Composição Auxiliar | 88316 | SINAPI | SERVENTE COM ENCARGOS COMPLEMENTARES | SEDI - SERVIÇOS DIVERSOS |  | H | 0.013043 | 23.71 | 0.3
|  |  |  | MO sem LS => | 0.73 | LS => | 0 | MO com LS => | 0.73
|  |  |  | Valor do BDI => | 1.5073 |  | Valor com BDI => |  | 6.74
[6 empty] | Quant. => | 2735.85 | Preço Total => | 18439.63
3.2.4 | Código | Banco | Descrição | Tipo |  | Und | Quant. | Valor Unit | Total
Composição | 74010/001 | SINAPI | CARGA E DESCARGA MECANICA DE SOLO UTILIZANDO CAMINHAO BASCULANTE 6,0M3/16T E PA CARREGADEIRA SOBRE PNEUS 128 HP, CAPACIDADE DA CAÇAMBA 1,7 A 2,8 M3, PESO OPERACIONAL 11632 KG | MOVT - MOVIMENTO DE TERRA |  | m³ | 1 | 2.15 | 2.15
Composição Auxiliar | 5811 | SINAPI | CAMINHÃO BASCULANTE 6 M3, PESO BRUTO TOTAL 16.000 KG, CARGA ÚTIL MÁXIMA 13.071 KG, DISTÂNCIA ENTRE EIXOS 4,80 M, POTÊNCIA 230 CV INCLUSIVE CAÇAMBA METÁLICA - CHP DIURNO. AF_06/2014 | CHOR - CUSTOS HORÁRIOS DE MÁQUINAS E EQUIPAMENTOS |  | CHP | 0.003 | 192.34 | 0.57
Composição Auxiliar | 5940 | SINAPI | PÁ CARREGADEIRA SOBRE RODAS, POTÊNCIA LÍQUIDA 128 HP, CAPACIDADE DA CAÇAMBA 1,7 A 2,8 M3, PESO OPERACIONAL 11632 KG - CHP DIURNO. AF_06/2014 | CHOR - CUSTOS HORÁRIOS DE MÁQUINAS E EQUIPAMENTOS |  | CHP | 0.008 | 175.9 | 1.4
Composição Auxiliar | 88316 | SINAPI | SERVENTE COM ENCARGOS COMPLEMENTARES | SEDI - SERVIÇOS DIVERSOS |  | H | 0.008 | 23.71 | 0.18
|  |  |  | MO sem LS => | 0.33 | LS => | 0 | MO com LS => | 0.33
|  |  |  | Valor do BDI => | 0.61963 |  | Valor com BDI => |  | 2.77
[6 empty] | Quant. => | 357.66 | Preço Total => | 990.72
3.2.5 | Código | Banco | Descrição | Tipo |  | Und | Quant. | Valor Unit | Total
Composição | 97914 | SINAPI | TRANSPORTE COM CAMINHÃO BASCULANTE DE 6 M3, EM VIA URBANA PAVIMENTADA, DMT ATÉ 30 KM (UNIDADE: M3XKM). AF_01/2018 | TRAN - TRANSPORTES, CARGAS E DESCARGAS |  | M3XKM | 1 | 2.79 | 2.79
Composição Auxiliar | 67826 | SINAPI | CAMINHÃO BASCULANTE 6 M3 TOCO, PESO BRUTO TOTAL 16.000 KG, CARGA ÚTIL MÁXIMA 11.130 KG, DISTÂNCIA ENTRE EIXOS 5,36 M, POTÊNCIA 185 CV, INCLUSIVE CAÇAMBA METÁLICA - CHP DIURNO. AF_06/2014 | CHOR - CUSTOS HORÁRIOS DE MÁQUINAS E EQUIPAMENTOS |  | CHP | 0.0139 | 176.31 | 2.45
Composição Auxiliar | 67827 | SINAPI | CAMINHÃO BASCULANTE 6 M3 TOCO, PESO BRUTO TOTAL 16.000 KG, CARGA ÚTIL MÁXIMA 11.130 KG, DISTÂNCIA ENTRE EIXOS 5,36 M, POTÊNCIA 185 CV, INCLUSIVE CAÇAMBA METÁLICA - CHI DIURNO. AF_06/2014 | CHOR - CUSTOS HORÁRIOS DE MÁQUINAS E EQUIPAMENTOS |  | CHI | 0.006 | 57.32 | 0.34
|  |  |  | MO sem LS => | 0.37 | LS => | 0 | MO com LS => | 0.37
|  |  |  | Valor do BDI => | 0.80408 |  | Valor com BDI => |  | 3.59
[6 empty] | Quant. => | 715.31 | Preço Total => | 2567.96
4 |  |  | TRAVESSIA RIBEIRÃO POR ADUELAS | [5 empty] | 166441.31
4.1 |  |  | PREPARO DE FUNDO | [5 empty] | 8483.88
4.1.1 | Código | Banco | Descrição | Tipo |  | Und | Quant. | Valor Unit | Total
Composição | 96399 | SINAPI | EXECUÇÃO E COMPACTAÇÃO DE BASE E OU SUB BASE PARA PAVIMENTAÇÃO DE PEDRA RACHÃO - EXCLUSIVE CARGA E TRANSPORTE. AF_11/2019 | PAVI - PAVIMENTAÇÃO |  | m³ | 1 | 86.61 | 86.61
Composição Auxiliar | 5631 | SINAPI | ESCAVADEIRA HIDRÁULICA SOBRE ESTEIRAS, CAÇAMBA 0,80 M3, PESO OPERACIONAL 17 T, POTENCIA BRUTA 111 HP - CHP DIURNO. AF_06/2014 | CHOR - CUSTOS HORÁRIOS DE MÁQUINAS E EQUIPAMENTOS |  | CHP | 0.015 | 199.87 | 2.99
Composição Auxiliar | 5632 | SINAPI | ESCAVADEIRA HIDRÁULICA SOBRE ESTEIRAS, CAÇAMBA 0,80 M3, PESO OPERACIONAL 17 T, POTENCIA BRUTA 111 HP - CHI DIURNO. AF_06/2014 | CHOR - CUSTOS HORÁRIOS DE MÁQUINAS E EQUIPAMENTOS |  | CHI | 0.036 | 82.68 | 2.97
Composição Auxiliar | 5684 | SINAPI | ROLO COMPACTADOR VIBRATÓRIO DE UM CILINDRO AÇO LISO, POTÊNCIA 80 HP, PESO OPERACIONAL MÁXIMO 8,1 T, IMPACTO DINÂMICO 16,15 / 9,5 T, LARGURA DE TRABALHO 1,68 M - CHP DIURNO. AF_06/2014 | CHOR - CUSTOS HORÁRIOS DE MÁQUINAS E EQUIPAMENTOS |  | CHP | 0.003 | 160.04 | 0.48
Composição Auxiliar | 5685 | SINAPI | ROLO COMPACTADOR VIBRATÓRIO DE UM CILINDRO AÇO LISO, POTÊNCIA 80 HP, PESO OPERACIONAL MÁXIMO 8,1 T, IMPACTO DINÂMICO 16,15 / 9,5 T, LARGURA DE TRABALHO 1,68 M - CHI DIURNO. AF_06/2014 | CHOR - CUSTOS HORÁRIOS DE MÁQUINAS E EQUIPAMENTOS |  | CHI | 0.048 | 63.9 | 3.06
Composição Auxiliar | 73436 | SINAPI | ROLO COMPACTADOR VIBRATÓRIO PÉ DE CARNEIRO PARA SOLOS, POTÊNCIA 80 HP, PESO OPERACIONAL SEM/COM LASTRO 7,4 / 8,8 T, LARGURA DE TRABALHO 1,68 M - CHP DIURNO. AF_02/2016 | CHOR - CUSTOS HORÁRIOS DE MÁQUINAS E EQUIPAMENTOS |  | CHP | 0.004 | 213.61 | 0.85
Composição Auxiliar | 88316 | SINAPI | SERVENTE COM ENCARGOS COMPLEMENTARES | SEDI - SERVIÇOS DIVERSOS |  | H | 0.051 | 23.71 | 1.2
Composição Auxiliar | 93244 | SINAPI | ROLO COMPACTADOR VIBRATÓRIO PÉ DE CARNEIRO PARA SOLOS, POTÊNCIA 80 HP, PESO OPERACIONAL SEM/COM LASTRO 7,4 / 8,8 T, LARGURA DE TRABALHO 1,68 M - CHI DIURNO. AF_02/2016 | CHOR - CUSTOS HORÁRIOS DE MÁQUINAS E EQUIPAMENTOS |  | CHI | 0.047 | 65.44 | 3.07
Insumo | 00004730 | SINAPI | PEDRA DE MAO OU PEDRA RACHAO PARA ARRIMO/FUNDACAO (POSTO PEDREIRA/FORNECEDOR, SEM FRETE) | Material |  | m³ | 1.1 | 65.45 | 71.99
|  |  |  | MO sem LS => | 4.09 | LS => | 0 | MO com LS => | 4.09
|  |  |  | Valor do BDI => | 24.961 |  | Valor com BDI => |  | 111.57
[6 empty] | Quant. => | 65.21 | Preço Total => | 7275.48
4.1.2 | Código | Banco | Descrição | Tipo |  | Und | Quant. | Valor Unit | Total
Composição | 100324 | SINAPI | LASTRO COM MATERIAL GRANULAR (PEDRA BRITADA N.1 E PEDRA BRITADA N.2), APLICADO EM PISOS OU RADIERS, ESPESSURA DE *10 CM*. AF_07/2019 | FUES - FUNDAÇÕES E ESTRUTURAS |  | m³ | 1 | 115.52 | 115.52
Composição Auxiliar | 88309 | SINAPI | PEDREIRO COM ENCARGOS COMPLEMENTARES | SEDI - SERVIÇOS DIVERSOS |  | H | 1.03 | 27.39 | 28.21
Composição Auxiliar | 88316 | SINAPI | SERVENTE COM ENCARGOS COMPLEMENTARES | SEDI - SERVIÇOS DIVERSOS |  | H | 0.343 | 23.71 | 8.13
Composição Auxiliar | 91277 | SINAPI | PLACA VIBRATÓRIA REVERSÍVEL COM MOTOR 4 TEMPOS A GASOLINA, FORÇA CENTRÍFUGA DE 25 KN (2500 KGF), POTÊNCIA 5,5 CV - CHP DIURNO. AF_08/2015 | CHOR - CUSTOS HORÁRIOS DE MÁQUINAS E EQUIPAMENTOS |  | CHP | 0.032 | 8.88 | 0.28
Composição Auxiliar | 91278 | SINAPI | PLACA VIBRATÓRIA REVERSÍVEL COM MOTOR 4 TEMPOS A GASOLINA, FORÇA CENTRÍFUGA DE 25 KN (2500 KGF), POTÊNCIA 5,5 CV - CHI DIURNO. AF_08/2015 | CHOR - CUSTOS HORÁRIOS DE MÁQUINAS E EQUIPAMENTOS |  | CHI | 0.03 | 0.57 | 0.01
Insumo | 00004718 | SINAPI | PEDRA BRITADA N. 2 (19 A 38 MM) POSTO PEDREIRA/FORNECEDOR, SEM FRETE | Material |  | m³ | 0.565 | 70 | 39.55
Insumo | 00004721 | SINAPI | PEDRA BRITADA N. 1 (9,5 a 19 MM) POSTO PEDREIRA/FORNECEDOR, SEM FRETE | Material |  | m³ | 0.565 | 69.63 | 39.34
|  |  |  | MO sem LS => | 25.81 | LS => | 0 | MO com LS => | 25.81
|  |  |  | Valor do BDI => | 33.2929 |  | Valor com BDI => |  | 148.81
[6 empty] | Quant. => | 4.25 | Preço Total => | 632.44
4.1.3 | Código | Banco | Descrição | Tipo |  | Und | Quant. | Valor Unit | Total
Composição | 95241 | SINAPI | LASTRO DE CONCRETO MAGRO, APLICADO EM PISOS OU RADIERS, ESPESSURA DE 5 CM. AF_07/2016 | FUES - FUNDAÇÕES E ESTRUTURAS |  | m² | 1 | 26.3 | 26.3
Composição Auxiliar | 88309 | SINAPI | PEDREIRO COM ENCARGOS COMPLEMENTARES | SEDI - SERVIÇOS DIVERSOS |  | H | 0.2718 | 27.39 | 7.44
Composição Auxiliar | 88316 | SINAPI | SERVENTE COM ENCARGOS COMPLEMENTARES | SEDI - SERVIÇOS DIVERSOS |  | H | 0.0741 | 23.71 | 1.75
Composição Auxiliar | 94968 | SINAPI | CONCRETO MAGRO PARA LASTRO, TRAÇO 1:4,5:4,5 (CIMENTO/ AREIA MÉDIA/ BRITA 1) - PREPARO MECÂNICO COM BETONEIRA 600 L. AF_07/2016 | FUES - FUNDAÇÕES E ESTRUTURAS |  | m³ | 0.0565 | 302.95 | 17.11
|  |  |  | MO sem LS => | 9.77 | LS => | 0 | MO com LS => | 9.77
|  |  |  | Valor do BDI => | 7.5797 |  | Valor com BDI => |  | 33.88
[6 empty] | Quant. => | 17 | Preço Total => | 575.96
4.2 |  |  | ADUELAS | [5 empty] | 115788.26
4.2.1 | Código | Banco | Descrição | Tipo |  | Und | Quant. | Valor Unit | Total
Composição | G0112 | Próprio | ADUELA EM CONCRETO PRE MOLDADO, RETANGULAR, 3,00m x 2,00m x 0,20 m | ASTU - ASSENTAMENTO DE TUBOS E PECAS |  | M | 1 | 6420.27 | 6420.27
Composição Auxiliar | 5631 | SINAPI | ESCAVADEIRA HIDRÁULICA SOBRE ESTEIRAS, CAÇAMBA 0,80 M3, PESO OPERACIONAL 17 T, POTENCIA BRUTA 111 HP - CHP DIURNO. AF_06/2014 | CHOR - CUSTOS HORÁRIOS DE MÁQUINAS E EQUIPAMENTOS |  | CHP | 1.5 | 199.87 | 299.8
Composição Auxiliar | 5632 | SINAPI | ESCAVADEIRA HIDRÁULICA SOBRE ESTEIRAS, CAÇAMBA 0,80 M3, PESO OPERACIONAL 17 T, POTENCIA BRUTA 111 HP - CHI DIURNO. AF_06/2014 | CHOR - CUSTOS HORÁRIOS DE MÁQUINAS E EQUIPAMENTOS |  | CHI | 1.2 | 82.68 | 99.21
Composição Auxiliar | 88246 | SINAPI | ASSENTADOR DE TUBOS COM ENCARGOS COMPLEMENTARES | SEDI - SERVIÇOS DIVERSOS |  | H | 0.337 | 24.57 | 8.28
Composição Auxiliar | 88316 | SINAPI | SERVENTE COM ENCARGOS COMPLEMENTARES | SEDI - SERVIÇOS DIVERSOS |  | H | 0.674 | 23.71 | 15.98
Insumo | COTAÇÃO RL08 | Próprio | ADUELA EM CONCRETO ARMADO 3,00 X 2,00 X 0,20 | Material |  | M | 1 | 5997 | 5997
|  |  |  | MO sem LS => | 83.29 | LS => | 0 | MO com LS => | 83.29
|  |  |  | Valor do BDI => | 1850.3218 |  | Valor com BDI => |  | 8270.59
[6 empty] | Quant. => | 14 | Preço Total => | 115788.26
4.3 |  |  | PISO DO MURO DE ALA | [5 empty] | 9851.55
4.3.1 | Código | Banco | Descrição | Tipo |  | Und | Quant. | Valor Unit | Total
Composição | 96530 | SINAPI | FABRICAÇÃO, MONTAGEM E DESMONTAGEM DE FÔRMA PARA VIGA BALDRAME, EM MADEIRA SERRADA, E=25 MM, 1 UTILIZAÇÃO. AF_06/2017 | FUES - FUNDAÇÕES E ESTRUTURAS |  | m² | 1 | 211.58 | 211.58
Composição Auxiliar | 88239 | SINAPI | AJUDANTE DE CARPINTEIRO COM ENCARGOS COMPLEMENTARES | SEDI - SERVIÇOS DIVERSOS |  | H | 0.555 | 23.59 | 13.09
Composição Auxiliar | 88262 | SINAPI | CARPINTEIRO DE FORMAS COM ENCARGOS COMPLEMENTARES | SEDI - SERVIÇOS DIVERSOS |  | H | 1.566 | 27.02 | 42.31
Composição Auxiliar | 91692 | SINAPI | SERRA CIRCULAR DE BANCADA COM MOTOR ELÉTRICO POTÊNCIA DE 5HP, COM COIFA PARA DISCO 10" - CHP DIURNO. AF_08/2015 | CHOR - CUSTOS HORÁRIOS DE MÁQUINAS E EQUIPAMENTOS |  | CHP | 0.062 | 28.17 | 1.74
Composição Auxiliar | 91693 | SINAPI | SERRA CIRCULAR DE BANCADA COM MOTOR ELÉTRICO POTÊNCIA DE 5HP, COM COIFA PARA DISCO 10" - CHI DIURNO. AF_08/2015 | CHOR - CUSTOS HORÁRIOS DE MÁQUINAS E EQUIPAMENTOS |  | CHI | 0.053 | 27.09 | 1.43
Insumo | 00002692 | SINAPI | DESMOLDANTE PROTETOR PARA FORMAS DE MADEIRA, DE BASE OLEOSA EMULSIONADA EM AGUA | Material |  | L | 0.017 | 7.29 | 0.12
Insumo | 00004491 | SINAPI | PONTALETE DE MADEIRA NAO APARELHADA *7,5 X 7,5* CM (3 X 3 ") PINUS, MISTA OU EQUIVALENTE DA REGIAO | Material |  | M | 2.244 | 7.43 | 16.67
Insumo | 00004517 | SINAPI | SARRAFO DE MADEIRA NAO APARELHADA *2,5 X 7,5* CM (1 X 3 ") PINUS, MISTA OU EQUIVALENTE DA REGIAO | Material |  | M | 2.104 | 2.6 | 5.47
Insumo | 00005073 | SINAPI | PREGO DE ACO POLIDO COM CABECA 17 X 24 (2 1/4 X 11) | Material |  | KG | 0.095 | 16.59 | 1.57
Insumo | 00006189 | SINAPI | TABUA DE MADEIRA NAO APARELHADA *2,5 X 30* CM, CEDRINHO OU EQUIVALENTE DA REGIAO | Material |  | M | 3.74 | 34.36 | 128.5
Insumo | 00040304 | SINAPI | PREGO DE ACO POLIDO COM CABECA DUPLA 17 X 27 (2 1/2 X 11) | Material |  | KG | 0.034 | 20.09 | 0.68
|  |  |  | MO sem LS => | 41.77 | LS => | 0 | MO com LS => | 41.77
|  |  |  | Valor do BDI => | 60.9774 |  | Valor com BDI => |  | 272.56
[6 empty] | Quant. => | 12.82 | Preço Total => | 3494.22
4.3.2 | Código | Banco | Descrição | Tipo |  | Und | Quant. | Valor Unit | Total
Composição | 10.02.020 | CPOS/CDHU | Armadura em tela soldada de aço | 10.02 |  | kg | 1 | 14.23 | 14.23
Insumo | E.02.000.027010 | CPOS/CDHU | Arame recozido nº 18 BWG | Material |  | kg | 0.0065 | 17.13 | 0.11
Insumo | B.06.000.021560 | CPOS/CDHU | Tela soldada, diversas bitolas | Material |  | kg | 1.1 | 11.86 | 13.04
Insumo | B.01.000.010121 | CPOS/CDHU | Ferreiro/armador | Mão de Obra |  | h | 0.02 | 20.53 | 0.41
Insumo | B.01.000.010122 | CPOS/CDHU | Ajudante de ferreiro | Mão de Obra |  | h | 0.04 | 16.87 | 0.67
|  |  |  | MO sem LS => | 1.08 | LS => | 0 | MO com LS => | 1.08
|  |  |  | Valor do BDI => | 4.1011 |  | Valor com BDI => |  | 18.33
[6 empty] | Quant. => | 52.8 | Preço Total => | 967.82
4.3.3 | Código | Banco | Descrição | Tipo |  | Und | Quant. | Valor Unit | Total
Composição | 10.01.040 | CPOS/CDHU | Armadura em barra de aço CA-50 (A ou B) fyk = 500 MPa | 10.01 |  | kg | 1 | 10.93 | 10.93
Insumo | E.02.000.027010 | CPOS/CDHU | Arame recozido nº 18 BWG | Material |  | kg | 0.03 | 17.13 | 0.51
Insumo | B.01.000.010122 | CPOS/CDHU | Ajudante de ferreiro | Mão de Obra |  | h | 0.08 | 16.87 | 1.34
Insumo | B.06.000.021525 | CPOS/CDHU | Aço CA-50-A $MD bitolas | Material |  | kg | 1.1 | 7.51 | 8.26
Insumo | B.01.000.010121 | CPOS/CDHU | Ferreiro/armador | Mão de Obra |  | h | 0.04 | 20.53 | 0.82
|  |  |  | MO sem LS => | 2.16 | LS => | 0 | MO com LS => | 2.16
|  |  |  | Valor do BDI => | 3.15 |  | Valor com BDI => |  | 14.08
[6 empty] | Quant. => | 98.14 | Preço Total => | 1381.81
4.3.4 | Código | Banco | Descrição | Tipo |  | Und | Quant. | Valor Unit | Total
Composição | 11.01.320 | CPOS/CDHU | Concreto usinado, fck = 30 MPa - para bombeamento | 11.01 |  | m³ | 1 | 532.72 | 532.72
Insumo | C.04.000.020559 | CPOS/CDHU | Concreto usinado bombeado fck= 30 MPa, slump 8 ± 1cm, brita 1 e 2 | Material |  | m³ | 1.03 | 517.21 | 532.72
|  |  |  | MO sem LS => | 0 | LS => | 0 | MO com LS => | 0
|  |  |  | Valor do BDI => | 153.5299 |  | Valor com BDI => |  | 686.25
[6 empty] | Quant. => | 5.84 | Preço Total => | 4007.7
4.4 |  |  | MURO DE ALA E CONTEÇÃO | [5 empty] | 32317.62
4.4.1 | Código | Banco | Descrição | Tipo |  | Und | Quant. | Valor Unit | Total
Composição | 101173 | SINAPI | ESTACA BROCA DE CONCRETO, DIÂMETRO DE 20CM, ESCAVAÇÃO MANUAL COM TRADO CONCHA, COM ARMADURA DE ARRANQUE. AF_05/2020 | FUES - FUNDAÇÕES E ESTRUTURAS |  | M | 1 | 57.47 | 57.47
Composição Auxiliar | 88309 | SINAPI | PEDREIRO COM ENCARGOS COMPLEMENTARES | SEDI - SERVIÇOS DIVERSOS |  | H | 0.486 | 27.39 | 13.31
Composição Auxiliar | 88316 | SINAPI | SERVENTE COM ENCARGOS COMPLEMENTARES | SEDI - SERVIÇOS DIVERSOS |  | H | 0.665 | 23.71 | 15.76
Composição Auxiliar | 92803 | SINAPI | CORTE E DOBRA DE AÇO CA-50, DIÂMETRO DE 10,0 MM. AF_06/2022 | FUES - FUNDAÇÕES E ESTRUTURAS |  | KG | 1.36 | 9.45 | 12.85
Composição Auxiliar | 94970 | SINAPI | CONCRETO FCK = 20MPA, TRAÇO 1:2,7:3 (CIMENTO/ AREIA MÉDIA/ BRITA 1) - PREPARO MECÂNICO COM BETONEIRA 600 L. AF_07/2016 | FUES - FUNDAÇÕES E ESTRUTURAS |  | m³ | 0.043 | 361.83 | 15.55
|  |  |  | MO sem LS => | 22.93 | LS => | 0 | MO com LS => | 22.93
|  |  |  | Valor do BDI => | 16.5629 |  | Valor com BDI => |  | 74.03
[6 empty] | Quant. => | 24 | Preço Total => | 1776.72
4.4.2 | Código | Banco | Descrição | Tipo |  | Und | Quant. | Valor Unit | Total
Composição | 09.02.080 | CPOS/CDHU | Forma plana em compensado para obra de arte, sem cimbramento | 9.02 |  | m² | 1 | 141.32 | 141.32
Insumo | D.02.000.021014 | CPOS/CDHU | Sarrafo de cedrinho 2,5 x 5 cm | Material |  | m | 2.55 | 4.42 | 11.27
Insumo | B.01.000.010111 | CPOS/CDHU | Carpinteiro | Mão de Obra |  | h | 1.35 | 20.53 | 27.71
Insumo | D.03.000.021034 | CPOS/CDHU | Chapa compensada cola fenólica plastificada de 18mm (2,44 x 1,22)m | Material |  | m² | 0.43 | 85.45 | 36.74
Insumo | B.01.000.010112 | CPOS/CDHU | Ajudante de carpinteiro | Mão de Obra |  | h | 1.35 | 16.87 | 22.77
Insumo | D.02.000.021021 | CPOS/CDHU | Tábua cedrinho 25 mm x 300 mm de 3ª | Material |  | m² | 0.35 | 109.38 | 38.28
Insumo | E.02.000.026760 | CPOS/CDHU | Prego diversas bitolas (referência 18 x 27) | Material |  | kg | 0.3 | 14.8 | 4.44
Insumo | F.12.000.028008 | CPOS/CDHU | Desmoldante para formas | Material |  | l | 0.01 | 11.49 | 0.11
|  |  |  | MO sem LS => | 50.48 | LS => | 0 | MO com LS => | 50.48
|  |  |  | Valor do BDI => | 40.7284 |  | Valor com BDI => |  | 182.05
[6 empty] | Quant. => | 18 | Preço Total => | 3276.9
4.4.3 | Código | Banco | Descrição | Tipo |  | Und | Quant. | Valor Unit | Total
Composição | 92875 | SINAPI | CORTE E DOBRA DE AÇO CA-25, DIÂMETRO DE 6,3 MM. AF_06/2022 | FUES - FUNDAÇÕES E ESTRUTURAS |  | KG | 1 | 9.76 | 9.76
Composição Auxiliar | 88238 | SINAPI | AJUDANTE DE ARMADOR COM ENCARGOS COMPLEMENTARES | SEDI - SERVIÇOS DIVERSOS |  | H | 0.0059 | 23.72 | 0.13
Composição Auxiliar | 88245 | SINAPI | ARMADOR COM ENCARGOS COMPLEMENTARES | SEDI - SERVIÇOS DIVERSOS |  | H | 0.042 | 27.2 | 1.14
Insumo | 00043053 | SINAPI | ACO CA-25, 6,3 MM OU 8,0 MM, VERGALHAO | Material |  | KG | 1.07 | 7.94 | 8.49
|  |  |  | MO sem LS => | 0.9 | LS => | 0 | MO com LS => | 0.9
|  |  |  | Valor do BDI => | 2.8128 |  | Valor com BDI => |  | 12.57
[6 empty] | Quant. => | 109.76 | Preço Total => | 1379.68
4.4.4 | Código | Banco | Descrição | Tipo |  | Und | Quant. | Valor Unit | Total
Composição | 92876 | SINAPI | CORTE E DOBRA DE AÇO CA-25, DIÂMETRO DE 8,0 MM. AF_06/2022 | FUES - FUNDAÇÕES E ESTRUTURAS |  | KG | 1 | 9.48 | 9.48
Composição Auxiliar | 88238 | SINAPI | AJUDANTE DE ARMADOR COM ENCARGOS COMPLEMENTARES | SEDI - SERVIÇOS DIVERSOS |  | H | 0.0032 | 23.72 | 0.07
Composição Auxiliar | 88245 | SINAPI | ARMADOR COM ENCARGOS COMPLEMENTARES | SEDI - SERVIÇOS DIVERSOS |  | H | 0.0224 | 27.2 | 0.6
Insumo | 00043053 | SINAPI | ACO CA-25, 6,3 MM OU 8,0 MM, VERGALHAO | Material |  | KG | 1.11 | 7.94 | 8.81
|  |  |  | MO sem LS => | 0.48 | LS => | 0 | MO com LS => | 0.48
|  |  |  | Valor do BDI => | 2.7321 |  | Valor com BDI => |  | 12.21
[6 empty] | Quant. => | 99.26 | Preço Total => | 1211.96
4.4.5 | Código | Banco | Descrição | Tipo |  | Und | Quant. | Valor Unit | Total
Composição | 92877 | SINAPI | CORTE E DOBRA DE AÇO CA-25, DIÂMETRO DE 10,0 MM. AF_06/2022 | FUES - FUNDAÇÕES E ESTRUTURAS |  | KG | 1 | 10.24 | 10.24
Composição Auxiliar | 88238 | SINAPI | AJUDANTE DE ARMADOR COM ENCARGOS COMPLEMENTARES | SEDI - SERVIÇOS DIVERSOS |  | H | 0.0018 | 23.72 | 0.04
Composição Auxiliar | 88245 | SINAPI | ARMADOR COM ENCARGOS COMPLEMENTARES | SEDI - SERVIÇOS DIVERSOS |  | H | 0.0125 | 27.2 | 0.34
Insumo | 00043054 | SINAPI | ACO CA-25, 10,0 MM, OU 12,5 MM, OU 16,0 MM, OU 20,0 MM, OU 25,0 MM, VERGALHAO | Material |  | KG | 1.11 | 8.89 | 9.86
|  |  |  | MO sem LS => | 0.26 | LS => | 0 | MO com LS => | 0.26
|  |  |  | Valor do BDI => | 2.9512 |  | Valor com BDI => |  | 13.19
[6 empty] | Quant. => | 236.19 | Preço Total => | 3115.35
4.4.6 | Código | Banco | Descrição | Tipo |  | Und | Quant. | Valor Unit | Total
Composição | 11.01.320 | CPOS/CDHU | Concreto usinado, fck = 30 MPa - para bombeamento | 11.01 |  | m³ | 1 | 532.72 | 532.72
Insumo | C.04.000.020559 | CPOS/CDHU | Concreto usinado bombeado fck= 30 MPa, slump 8 ± 1cm, brita 1 e 2 | Material |  | m³ | 1.03 | 517.21 | 532.72
|  |  |  | MO sem LS => | 0 | LS => | 0 | MO com LS => | 0
|  |  |  | Valor do BDI => | 153.5299 |  | Valor com BDI => |  | 686.25
[6 empty] | Quant. => | 12 | Preço Total => | 8235
4.4.7 | Código | Banco | Descrição | Tipo |  | Und | Quant. | Valor Unit | Total
Composição | 14.11.231 | CPOS/CDHU | Alvenaria de bloco de concreto estrutural 19 x 19 x 39 cm - classe B | 14.11 |  | m² | 1 | 110.21 | 110.21
Insumo | B.02.000.020508 | CPOS/CDHU | Cimento CPII-E-32 (sacos de 50 kg) | Material |  | kg | 6.9 | 0.64 | 4.41
Insumo | B.03.000.020505 | CPOS/CDHU | Cal hidratada (saco de 20 kg) | Material |  | kg | 0.87 | 0.91 | 0.79
Insumo | C.07.000.022538 | CPOS/CDHU | Bloco de concreto estrutural de 19 x 19 x 39 cm, classe B (resistência > ou = 4 Mpa) | Material |  | un | 13 | 5.25 | 68.25
Insumo | B.04.000.020503 | CPOS/CDHU | Areia média lavada (a granel caçamba fechada) | Material |  | m³ | 0.017 | 143.83 | 2.44
Insumo | B.01.000.010146 | CPOS/CDHU | Servente | Mão de Obra |  | h | 1 | 16.87 | 16.87
Insumo | B.01.000.010139 | CPOS/CDHU | Pedreiro | Mão de Obra |  | h | 0.85 | 20.53 | 17.45
|  |  |  | MO sem LS => | 34.32 | LS => | 0 | MO com LS => | 34.32
|  |  |  | Valor do BDI => | 31.7625 |  | Valor com BDI => |  | 141.97
[6 empty] | Quant. => | 12 | Preço Total => | 1703.64
4.4.8 | Código | Banco | Descrição | Tipo |  | Und | Quant. | Valor Unit | Total
Composição | 90279 | SINAPI | GRAUTE FGK=20 MPA; TRAÇO 1:0,04:1,6:1,9 (CIMENTO/ CAL/ AREIA GROSSA/ BRITA 0) - PREPARO MECÂNICO COM BETONEIRA 400 L. AF_02/2015 | FUES - FUNDAÇÕES E ESTRUTURAS |  | m³ | 1 | 447.66 | 447.66
Composição Auxiliar | 88316 | SINAPI | SERVENTE COM ENCARGOS COMPLEMENTARES | SEDI - SERVIÇOS DIVERSOS |  | H | 2.5492 | 23.71 | 60.44
Composição Auxiliar | 88377 | SINAPI | OPERADOR DE BETONEIRA ESTACIONÁRIA/MISTURADOR COM ENCARGOS COMPLEMENTARES | SEDI - SERVIÇOS DIVERSOS |  | H | 1.6069 | 24.04 | 38.62
Composição Auxiliar | 88830 | SINAPI | BETONEIRA CAPACIDADE NOMINAL DE 400 L, CAPACIDADE DE MISTURA 280 L, MOTOR ELÉTRICO TRIFÁSICO POTÊNCIA DE 2 CV, SEM CARREGADOR - CHP DIURNO. AF_10/2014 | CHOR - CUSTOS HORÁRIOS DE MÁQUINAS E EQUIPAMENTOS |  | CHP | 1.1138 | 1.74 | 1.93
Composição Auxiliar | 88831 | SINAPI | BETONEIRA CAPACIDADE NOMINAL DE 400 L, CAPACIDADE DE MISTURA 280 L, MOTOR ELÉTRICO TRIFÁSICO POTÊNCIA DE 2 CV, SEM CARREGADOR - CHI DIURNO. AF_10/2014 | CHOR - CUSTOS HORÁRIOS DE MÁQUINAS E EQUIPAMENTOS |  | CHI | 0.4931 | 0.41 | 0.2
Insumo | 00000367 | SINAPI | AREIA GROSSA - POSTO JAZIDA/FORNECEDOR (RETIRADO NA JAZIDA, SEM TRANSPORTE) | Material |  | m³ | 0.6302 | 60.78 | 38.3
Insumo | 00001106 | SINAPI | CAL HIDRATADA CH-I PARA ARGAMASSAS | Material |  | KG | 15.1255 | 0.86 | 13
Insumo | 00001379 | SINAPI | CIMENTO PORTLAND COMPOSTO CP II-32 | Material |  | KG | 420.1527 | 0.59 | 247.89
Insumo | 00004720 | SINAPI | PEDRA BRITADA N. 0, OU PEDRISCO (4,8 A 9,5 MM) POSTO PEDREIRA/FORNECEDOR, SEM FRETE | Material |  | m³ | 0.5882 | 80.39 | 47.28
|  |  |  | MO sem LS => | 69.35 | LS => | 0 | MO com LS => | 69.35
|  |  |  | Valor do BDI => | 129.0156 |  | Valor com BDI => |  | 576.68
[6 empty] | Quant. => | 2.96 | Preço Total => | 1706.97
4.4.9 | Código | Banco | Descrição | Tipo |  | Und | Quant. | Valor Unit | Total
Composição | 98557 | SINAPI | IMPERMEABILIZAÇÃO DE SUPERFÍCIE COM EMULSÃO ASFÁLTICA, 2 DEMÃOS AF_06/2018 | IMPE - IMPERMEABILIZAÇÕES E PROTEÇÕES DIVERSAS |  | m² | 1 | 45.56 | 45.56
Composição Auxiliar | 88243 | SINAPI | AJUDANTE ESPECIALIZADO COM ENCARGOS COMPLEMENTARES | SEDI - SERVIÇOS DIVERSOS |  | H | 0.085 | 25.28 | 2.14
Composição Auxiliar | 88270 | SINAPI | IMPERMEABILIZADOR COM ENCARGOS COMPLEMENTARES | SEDI - SERVIÇOS DIVERSOS |  | H | 0.422 | 27.39 | 11.55
Insumo | 00000626 | SINAPI | MANTA LIQUIDA DE BASE ASFALTICA MODIFICADA COM A ADICAO DE ELASTOMEROS DILUIDOS EM SOLVENTE ORGANICO, APLICACAO A FRIO (MEMBRANA IMPERMEABILIZANTE ASFASTICA) | Material |  | KG | 1.5 | 21.25 | 31.87
|  |  |  | MO sem LS => | 9.8 | LS => | 0 | MO com LS => | 9.8
|  |  |  | Valor do BDI => | 13.1304 |  | Valor com BDI => |  | 58.69
[6 empty] | Quant. => | 39.2 | Preço Total => | 2300.65
4.4.10 | Código | Banco | Descrição | Tipo |  | Und | Quant. | Valor Unit | Total
Composição | 87322 | SINAPI | ARGAMASSA TRAÇO 1:3 (EM VOLUME DE CIMENTO E AREIA GROSSA ÚMIDA) COM ADIÇÃO DE EMULSÃO POLIMÉRICA PARA CHAPISCO ROLADO, PREPARO MECÂNICO COM BETONEIRA 400 L. AF_08/2019 | SEDI - SERVIÇOS DIVERSOS |  | m³ | 1 | 3652.03 | 3652.03
Composição Auxiliar | 88377 | SINAPI | OPERADOR DE BETONEIRA ESTACIONÁRIA/MISTURADOR COM ENCARGOS COMPLEMENTARES | SEDI - SERVIÇOS DIVERSOS |  | H | 4.56 | 24.04 | 109.62
Composição Auxiliar | 88830 | SINAPI | BETONEIRA CAPACIDADE NOMINAL DE 400 L, CAPACIDADE DE MISTURA 280 L, MOTOR ELÉTRICO TRIFÁSICO POTÊNCIA DE 2 CV, SEM CARREGADOR - CHP DIURNO. AF_10/2014 | CHOR - CUSTOS HORÁRIOS DE MÁQUINAS E EQUIPAMENTOS |  | CHP | 1.06 | 1.74 | 1.84
Composição Auxiliar | 88831 | SINAPI | BETONEIRA CAPACIDADE NOMINAL DE 400 L, CAPACIDADE DE MISTURA 280 L, MOTOR ELÉTRICO TRIFÁSICO POTÊNCIA DE 2 CV, SEM CARREGADOR - CHI DIURNO. AF_10/2014 | CHOR - CUSTOS HORÁRIOS DE MÁQUINAS E EQUIPAMENTOS |  | CHI | 3.5 | 0.41 | 1.43
Insumo | 00000367 | SINAPI | AREIA GROSSA - POSTO JAZIDA/FORNECEDOR (RETIRADO NA JAZIDA, SEM TRANSPORTE) | Material |  | m³ | 0.74 | 60.78 | 44.97
Insumo | 00001379 | SINAPI | CIMENTO PORTLAND COMPOSTO CP II-32 | Material |  | KG | 331.12 | 0.59 | 195.36
Insumo | 00007334 | SINAPI | ADITIVO ADESIVO LIQUIDO PARA ARGAMASSAS DE REVESTIMENTOS CIMENTICIOS | Material |  | L | 191.68 | 17.21 | 3298.81
|  |  |  | MO sem LS => | 79.84 | LS => | 0 | MO com LS => | 79.84
|  |  |  | Valor do BDI => | 1052.515 |  | Valor com BDI => |  | 4704.55
[6 empty] | Quant. => | 1.01 | Preço Total => | 4751.6
4.4.11 | Código | Banco | Descrição | Tipo |  | Und | Quant. | Valor Unit | Total
Composição | 87289 | SINAPI | ARGAMASSA TRAÇO 1:1,5:7,5 (EM VOLUME DE CIMENTO, CAL E AREIA MÉDIA ÚMIDA) PARA EMBOÇO/MASSA ÚNICA/ASSENTAMENTO DE ALVENARIA DE VEDAÇÃO, PREPARO MECÂNICO COM BETONEIRA 400 L. AF_08/2019 | SEDI - SERVIÇOS DIVERSOS |  | m³ | 1 | 437.52 | 437.52
Composição Auxiliar | 88377 | SINAPI | OPERADOR DE BETONEIRA ESTACIONÁRIA/MISTURADOR COM ENCARGOS COMPLEMENTARES | SEDI - SERVIÇOS DIVERSOS |  | H | 4.87 | 24.04 | 117.07
Composição Auxiliar | 88830 | SINAPI | BETONEIRA CAPACIDADE NOMINAL DE 400 L, CAPACIDADE DE MISTURA 280 L, MOTOR ELÉTRICO TRIFÁSICO POTÊNCIA DE 2 CV, SEM CARREGADOR - CHP DIURNO. AF_10/2014 | CHOR - CUSTOS HORÁRIOS DE MÁQUINAS E EQUIPAMENTOS |  | CHP | 1.13 | 1.74 | 1.96
Composição Auxiliar | 88831 | SINAPI | BETONEIRA CAPACIDADE NOMINAL DE 400 L, CAPACIDADE DE MISTURA 280 L, MOTOR ELÉTRICO TRIFÁSICO POTÊNCIA DE 2 CV, SEM CARREGADOR - CHI DIURNO. AF_10/2014 | CHOR - CUSTOS HORÁRIOS DE MÁQUINAS E EQUIPAMENTOS |  | CHI | 3.74 | 0.41 | 1.53
Insumo | 00000370 | SINAPI | AREIA MEDIA - POSTO JAZIDA/FORNECEDOR (RETIRADO NA JAZIDA, SEM TRANSPORTE) | Material |  | m³ | 1.18 | 60 | 70.8
Insumo | 00001106 | SINAPI | CAL HIDRATADA CH-I PARA ARGAMASSAS | Material |  | KG | 141.07 | 0.86 | 121.32
Insumo | 00001379 | SINAPI | CIMENTO PORTLAND COMPOSTO CP II-32 | Material |  | KG | 211.61 | 0.59 | 124.84
|  |  |  | MO sem LS => | 85.27 | LS => | 0 | MO com LS => | 85.27
|  |  |  | Valor do BDI => | 126.0933 |  | Valor com BDI => |  | 563.61
[6 empty] | Quant. => | 2.02 | Preço Total => | 1138.49
4.4.12 | Código | Banco | Descrição | Tipo |  | Und | Quant. | Valor Unit | Total
Composição | 88489 | SINAPI | APLICAÇÃO MANUAL DE PINTURA COM TINTA LÁTEX ACRÍLICA EM PAREDES, DUAS DEMÃOS. AF_06/2014 | PINT - PINTURAS |  | m² | 1 | 13.25 | 13.25
Composição Auxiliar | 88310 | SINAPI | PINTOR COM ENCARGOS COMPLEMENTARES | SEDI - SERVIÇOS DIVERSOS |  | H | 0.1631 | 32.19 | 5.25
Composição Auxiliar | 88316 | SINAPI | SERVENTE COM ENCARGOS COMPLEMENTARES | SEDI - SERVIÇOS DIVERSOS |  | H | 0.0544 | 23.71 | 1.28
Insumo | 00007356 | SINAPI | TINTA ACRILICA PREMIUM, COR BRANCO FOSCO | Material |  | L | 0.2285 | 29.43 | 6.72
|  |  |  | MO sem LS => | 4.64 | LS => | 0 | MO com LS => | 4.64
|  |  |  | Valor do BDI => | 3.8186 |  | Valor com BDI => |  | 17.07
[6 empty] | Quant. => | 100.8 | Preço Total => | 1720.66
5 |  |  | PAVIMENTAÇÃO | [5 empty] | 157861.96
5.1 | Código | Banco | Descrição | Tipo |  | Und | Quant. | Valor Unit | Total
Composição | 94273 | SINAPI | ASSENTAMENTO DE GUIA (MEIO-FIO) EM TRECHO RETO, CONFECCIONADA EM CONCRETO PRÉ-FABRICADO, DIMENSÕES 100X15X13X30 CM (COMPRIMENTO X BASE INFERIOR X BASE SUPERIOR X ALTURA), PARA VIAS URBANAS (USO VIÁRIO). AF_06/2016 | DROP - DRENAGEM/OBRAS DE CONTENÇÃO / POÇOS DE VISITA E CAIXAS |  | M | 1 | 51.51 | 51.51
Composição Auxiliar | 88309 | SINAPI | PEDREIRO COM ENCARGOS COMPLEMENTARES | SEDI - SERVIÇOS DIVERSOS |  | H | 0.394 | 27.39 | 10.79
Composição Auxiliar | 88316 | SINAPI | SERVENTE COM ENCARGOS COMPLEMENTARES | SEDI - SERVIÇOS DIVERSOS |  | H | 0.394 | 23.71 | 9.34
Composição Auxiliar | 88629 | SINAPI | ARGAMASSA TRAÇO 1:3 (EM VOLUME DE CIMENTO E AREIA MÉDIA ÚMIDA), PREPARO MANUAL. AF_08/2019 | SEDI - SERVIÇOS DIVERSOS |  | m³ | 0.002 | 552.33 | 1.1
Insumo | 00000370 | SINAPI | AREIA MEDIA - POSTO JAZIDA/FORNECEDOR (RETIRADO NA JAZIDA, SEM TRANSPORTE) | Material |  | m³ | 0.007 | 60 | 0.42
Insumo | 00004059 | SINAPI | MEIO-FIO OU GUIA DE CONCRETO, PRE-MOLDADO, COMP 1 M, *30 X 15/ 12* CM (H X L1/L2) | Material |  | M | 1.005 | 29.72 | 29.86
|  |  |  | MO sem LS => | 14.39 | LS => | 0 | MO com LS => | 14.39
|  |  |  | Valor do BDI => | 14.8452 |  | Valor com BDI => |  | 66.36
[6 empty] | Quant. => | 86 | Preço Total => | 5706.96
5.2 | Código | Banco | Descrição | Tipo |  | Und | Quant. | Valor Unit | Total
Composição | 100577 | SINAPI | REGULARIZAÇÃO E COMPACTAÇÃO DE SUBLEITO DE SOLO PREDOMINANTEMENTE ARENOSO. AF_11/2019 | PAVI - PAVIMENTAÇÃO |  | m² | 1 | 1.16 | 1.16
Composição Auxiliar | 5901 | SINAPI | CAMINHÃO PIPA 10.000 L TRUCADO, PESO BRUTO TOTAL 23.000 KG, CARGA ÚTIL MÁXIMA 15.935 KG, DISTÂNCIA ENTRE EIXOS 4,8 M, POTÊNCIA 230 CV, INCLUSIVE TANQUE DE AÇO PARA TRANSPORTE DE ÁGUA - CHP DIURNO. AF_06/2014 | CHOR - CUSTOS HORÁRIOS DE MÁQUINAS E EQUIPAMENTOS |  | CHP | 0.001 | 302.35 | 0.3
Composição Auxiliar | 5903 | SINAPI | CAMINHÃO PIPA 10.000 L TRUCADO, PESO BRUTO TOTAL 23.000 KG, CARGA ÚTIL MÁXIMA 15.935 KG, DISTÂNCIA ENTRE EIXOS 4,8 M, POTÊNCIA 230 CV, INCLUSIVE TANQUE DE AÇO PARA TRANSPORTE DE ÁGUA - CHI DIURNO. AF_06/2014 | CHOR - CUSTOS HORÁRIOS DE MÁQUINAS E EQUIPAMENTOS |  | CHI | 0.002 | 67.88 | 0.13
Composição Auxiliar | 5932 | SINAPI | MOTONIVELADORA POTÊNCIA BÁSICA LÍQUIDA (PRIMEIRA MARCHA) 125 HP, PESO BRUTO 13032 KG, LARGURA DA LÂMINA DE 3,7 M - CHP DIURNO. AF_06/2014 | CHOR - CUSTOS HORÁRIOS DE MÁQUINAS E EQUIPAMENTOS |  | CHP | 0.0001 | 241.66 | 0.02
Composição Auxiliar | 5934 | SINAPI | MOTONIVELADORA POTÊNCIA BÁSICA LÍQUIDA (PRIMEIRA MARCHA) 125 HP, PESO BRUTO 13032 KG, LARGURA DA LÂMINA DE 3,7 M - CHI DIURNO. AF_06/2014 | CHOR - CUSTOS HORÁRIOS DE MÁQUINAS E EQUIPAMENTOS |  | CHI | 0.003 | 88.92 | 0.26
Composição Auxiliar | 88316 | SINAPI | SERVENTE COM ENCARGOS COMPLEMENTARES | SEDI - SERVIÇOS DIVERSOS |  | H | 0.003 | 23.71 | 0.07
Composição Auxiliar | 96463 | SINAPI | ROLO COMPACTADOR DE PNEUS, ESTATICO, PRESSAO VARIAVEL, POTENCIA 110 HP, PESO SEM/COM LASTRO 10,8/27 T, LARGURA DE ROLAGEM 2,30 M - CHP DIURNO. AF_06/2017 | CHOR - CUSTOS HORÁRIOS DE MÁQUINAS E EQUIPAMENTOS |  | CHP | 0.001 | 219.9 | 0.21
Composição Auxiliar | 96464 | SINAPI | ROLO COMPACTADOR DE PNEUS, ESTATICO, PRESSAO VARIAVEL, POTENCIA 110 HP, PESO SEM/COM LASTRO 10,8/27 T, LARGURA DE ROLAGEM 2,30 M - CHI DIURNO. AF_06/2017 | CHOR - CUSTOS HORÁRIOS DE MÁQUINAS E EQUIPAMENTOS |  | CHI | 0.002 | 89.43 | 0.17
|  |  |  | MO sem LS => | 0.22 | LS => | 0 | MO com LS => | 0.22
|  |  |  | Valor do BDI => | 0.33431 |  | Valor com BDI => |  | 1.49
[6 empty] | Quant. => | 87.15 | Preço Total => | 129.85
5.3 | Código | Banco | Descrição | Tipo |  | Und | Quant. | Valor Unit | Total
Composição | 96392 | SINAPI | EXECUÇÃO E COMPACTAÇÃO DE BASE E OU SUB BASE PARA PAVIMENTAÇÃO DE SOLO (PREDOMINANTEMENTE ARENOSO) COM CIMENTO (TEOR DE 8%) - EXCLUSIVE SOLO, ESCAVAÇÃO, CARGA E TRANSPORTE. AF_11/2019 | PAVI - PAVIMENTAÇÃO |  | m³ | 1 | 121.74 | 121.74
Composição Auxiliar | 5684 | SINAPI | ROLO COMPACTADOR VIBRATÓRIO DE UM CILINDRO AÇO LISO, POTÊNCIA 80 HP, PESO OPERACIONAL MÁXIMO 8,1 T, IMPACTO DINÂMICO 16,15 / 9,5 T, LARGURA DE TRABALHO 1,68 M - CHP DIURNO. AF_06/2014 | CHOR - CUSTOS HORÁRIOS DE MÁQUINAS E EQUIPAMENTOS |  | CHP | 0.006 | 160.04 | 0.96
Composição Auxiliar | 5685 | SINAPI | ROLO COMPACTADOR VIBRATÓRIO DE UM CILINDRO AÇO LISO, POTÊNCIA 80 HP, PESO OPERACIONAL MÁXIMO 8,1 T, IMPACTO DINÂMICO 16,15 / 9,5 T, LARGURA DE TRABALHO 1,68 M - CHI DIURNO. AF_06/2014 | CHOR - CUSTOS HORÁRIOS DE MÁQUINAS E EQUIPAMENTOS |  | CHI | 0.02 | 63.9 | 1.27
Composição Auxiliar | 5901 | SINAPI | CAMINHÃO PIPA 10.000 L TRUCADO, PESO BRUTO TOTAL 23.000 KG, CARGA ÚTIL MÁXIMA 15.935 KG, DISTÂNCIA ENTRE EIXOS 4,8 M, POTÊNCIA 230 CV, INCLUSIVE TANQUE DE AÇO PARA TRANSPORTE DE ÁGUA - CHP DIURNO. AF_06/2014 | CHOR - CUSTOS HORÁRIOS DE MÁQUINAS E EQUIPAMENTOS |  | CHP | 0.004 | 302.35 | 1.2
Composição Auxiliar | 5903 | SINAPI | CAMINHÃO PIPA 10.000 L TRUCADO, PESO BRUTO TOTAL 23.000 KG, CARGA ÚTIL MÁXIMA 15.935 KG, DISTÂNCIA ENTRE EIXOS 4,8 M, POTÊNCIA 230 CV, INCLUSIVE TANQUE DE AÇO PARA TRANSPORTE DE ÁGUA - CHI DIURNO. AF_06/2014 | CHOR - CUSTOS HORÁRIOS DE MÁQUINAS E EQUIPAMENTOS |  | CHI | 0.022 | 67.88 | 1.49
Composição Auxiliar | 5921 | SINAPI | GRADE DE DISCO REBOCÁVEL COM 20 DISCOS 24" X 6 MM COM PNEUS PARA TRANSPORTE - CHP DIURNO. AF_06/2014 | CHOR - CUSTOS HORÁRIOS DE MÁQUINAS E EQUIPAMENTOS |  | CHP | 0.006 | 5.36 | 0.03
Composição Auxiliar | 5923 | SINAPI | GRADE DE DISCO REBOCÁVEL COM 20 DISCOS 24" X 6 MM COM PNEUS PARA TRANSPORTE - CHI DIURNO. AF_06/2014 | CHOR - CUSTOS HORÁRIOS DE MÁQUINAS E EQUIPAMENTOS |  | CHI | 0.02 | 3.33 | 0.06
Composição Auxiliar | 5932 | SINAPI | MOTONIVELADORA POTÊNCIA BÁSICA LÍQUIDA (PRIMEIRA MARCHA) 125 HP, PESO BRUTO 13032 KG, LARGURA DA LÂMINA DE 3,7 M - CHP DIURNO. AF_06/2014 | CHOR - CUSTOS HORÁRIOS DE MÁQUINAS E EQUIPAMENTOS |  | CHP | 0.008 | 241.66 | 1.93
Composição Auxiliar | 5934 | SINAPI | MOTONIVELADORA POTÊNCIA BÁSICA LÍQUIDA (PRIMEIRA MARCHA) 125 HP, PESO BRUTO 13032 KG, LARGURA DA LÂMINA DE 3,7 M - CHI DIURNO. AF_06/2014 | CHOR - CUSTOS HORÁRIOS DE MÁQUINAS E EQUIPAMENTOS |  | CHI | 0.019 | 88.92 | 1.68
Composição Auxiliar | 88316 | SINAPI | SERVENTE COM ENCARGOS COMPLEMENTARES | SEDI - SERVIÇOS DIVERSOS |  | H | 0.105 | 23.71 | 2.48
Composição Auxiliar | 89035 | SINAPI | TRATOR DE PNEUS, POTÊNCIA 85 CV, TRAÇÃO 4X4, PESO COM LASTRO DE 4.675 KG - CHP DIURNO. AF_06/2014 | CHOR - CUSTOS HORÁRIOS DE MÁQUINAS E EQUIPAMENTOS |  | CHP | 0.006 | 124.38 | 0.74
Composição Auxiliar | 89036 | SINAPI | TRATOR DE PNEUS, POTÊNCIA 85 CV, TRAÇÃO 4X4, PESO COM LASTRO DE 4.675 KG - CHI DIURNO. AF_06/2014 | CHOR - CUSTOS HORÁRIOS DE MÁQUINAS E EQUIPAMENTOS |  | CHI | 0.02 | 45.19 | 0.9
Composição Auxiliar | 96463 | SINAPI | ROLO COMPACTADOR DE PNEUS, ESTATICO, PRESSAO VARIAVEL, POTENCIA 110 HP, PESO SEM/COM LASTRO 10,8/27 T, LARGURA DE ROLAGEM 2,30 M - CHP DIURNO. AF_06/2017 | CHOR - CUSTOS HORÁRIOS DE MÁQUINAS E EQUIPAMENTOS |  | CHP | 0.005 | 219.9 | 1.09
Composição Auxiliar | 96464 | SINAPI | ROLO COMPACTADOR DE PNEUS, ESTATICO, PRESSAO VARIAVEL, POTENCIA 110 HP, PESO SEM/COM LASTRO 10,8/27 T, LARGURA DE ROLAGEM 2,30 M - CHI DIURNO. AF_06/2017 | CHOR - CUSTOS HORÁRIOS DE MÁQUINAS E EQUIPAMENTOS |  | CHI | 0.021 | 89.43 | 1.87
Insumo | 00001379 | SINAPI | CIMENTO PORTLAND COMPOSTO CP II-32 | Material |  | KG | 179.73 | 0.59 | 106.04
|  |  |  | MO sem LS => | 4.47 | LS => | 0 | MO com LS => | 4.47
|  |  |  | Valor do BDI => | 35.0855 |  | Valor com BDI => |  | 156.83
[6 empty] | Quant. => | 119.25 | Preço Total => | 18701.98
5.4 | Código | Banco | Descrição | Tipo |  | Und | Quant. | Valor Unit | Total
Composição | 54.03.240 | CPOS/CDHU | Imprimação betuminosa impermeabilizante | 54.03 |  | m² | 1 | 14.38 | 14.38
Insumo | B.01.000.010146 | CPOS/CDHU | Servente | Mão de Obra |  | h | 0.006 | 16.87 | 0.1
Insumo | F.03.000.024705 | CPOS/CDHU | Asfalto diluído CM-30 | Material |  | KG | 1.5 | 8.58 | 12.87
Insumo | S.01.000.080312 | CPOS/CDHU | Caminhão espargidor, capacidade de 6.000 litros - COND.D | Material |  | H | 0.006 | 235.17 | 1.41
|  |  |  | MO sem LS => | 0.1 | LS => | 0 | MO com LS => | 0.1
|  |  |  | Valor do BDI => | 4.1443 |  | Valor com BDI => |  | 18.52
[6 empty] | Quant. => | 795 | Preço Total => | 14723.4
5.5 | Código | Banco | Descrição | Tipo |  | Und | Quant. | Valor Unit | Total
Composição | 96402 | SINAPI | EXECUÇÃO DE PINTURA DE LIGAÇÃO COM EMULSÃO ASFÁLTICA RR-2C. AF_11/2019 | PAVI - PAVIMENTAÇÃO |  | m² | 1 | 2.89 | 2.89
Composição Auxiliar | 83362 | SINAPI | ESPARGIDOR DE ASFALTO PRESSURIZADO, TANQUE 6 M3 COM ISOLAÇÃO TÉRMICA, AQUECIDO COM 2 MAÇARICOS, COM BARRA ESPARGIDORA 3,60 M, MONTADO SOBRE CAMINHÃO TOCO, PBT 14.300 KG, POTÊNCIA 185 CV - CHP DIURNO. AF_08/2015 | CHOR - CUSTOS HORÁRIOS DE MÁQUINAS E EQUIPAMENTOS |  | CHP | 0.0004 | 249.87 | 0.09
Composição Auxiliar | 5839 | SINAPI | VASSOURA MECÂNICA REBOCÁVEL COM ESCOVA CILÍNDRICA, LARGURA ÚTIL DE VARRIMENTO DE 2,44 M - CHP DIURNO. AF_06/2014 | CHOR - CUSTOS HORÁRIOS DE MÁQUINAS E EQUIPAMENTOS |  | CHP | 0.002 | 10.28 | 0.02
Composição Auxiliar | 89035 | SINAPI | TRATOR DE PNEUS, POTÊNCIA 85 CV, TRAÇÃO 4X4, PESO COM LASTRO DE 4.675 KG - CHP DIURNO. AF_06/2014 | CHOR - CUSTOS HORÁRIOS DE MÁQUINAS E EQUIPAMENTOS |  | CHP | 0.0017 | 124.38 | 0.21
Composição Auxiliar | 5841 | SINAPI | VASSOURA MECÂNICA REBOCÁVEL COM ESCOVA CILÍNDRICA, LARGURA ÚTIL DE VARRIMENTO DE 2,44 M - CHI DIURNO. AF_06/2014 | CHOR - CUSTOS HORÁRIOS DE MÁQUINAS E EQUIPAMENTOS |  | CHI | 0.004 | 4.89 | 0.01
Composição Auxiliar | 91486 | SINAPI | ESPARGIDOR DE ASFALTO PRESSURIZADO, TANQUE 6 M3 COM ISOLAÇÃO TÉRMICA, AQUECIDO COM 2 MAÇARICOS, COM BARRA ESPARGIDORA 3,60 M, MONTADO SOBRE CAMINHÃO TOCO, PBT 14.300 KG, POTÊNCIA 185 CV - CHI DIURNO. AF_08/2015 | CHOR - CUSTOS HORÁRIOS DE MÁQUINAS E EQUIPAMENTOS |  | CHI | 0.0051 | 61.31 | 0.31
Composição Auxiliar | 89036 | SINAPI | TRATOR DE PNEUS, POTÊNCIA 85 CV, TRAÇÃO 4X4, PESO COM LASTRO DE 4.675 KG - CHI DIURNO. AF_06/2014 | CHOR - CUSTOS HORÁRIOS DE MÁQUINAS E EQUIPAMENTOS |  | CHI | 0.0038 | 45.19 | 0.17
Composição Auxiliar | 88316 | SINAPI | SERVENTE COM ENCARGOS COMPLEMENTARES | SEDI - SERVIÇOS DIVERSOS |  | H | 0.0055 | 23.71 | 0.13
Insumo | 00041903 | SINAPI | EMULSAO ASFALTICA CATIONICA RR-2C PARA USO EM PAVIMENTACAO ASFALTICA (COLETADO CAIXA NA ANP ACRESCIDO DE ICMS) | Material |  | KG | 0.45 | 4.35 | 1.95
|  |  |  | MO sem LS => | 0.29 | LS => | 0 | MO com LS => | 0.29
|  |  |  | Valor do BDI => | 0.8329 |  | Valor com BDI => |  | 3.72
[6 empty] | Quant. => | 795 | Preço Total => | 2957.4
5.6 | Código | Banco | Descrição | Tipo |  | Und | Quant. | Valor Unit | Total
Composição | 95996 | SINAPI | EXECUÇÃO DE PAVIMENTO COM APLICAÇÃO DE CONCRETO ASFÁLTICO, CAMADA DE BINDER - EXCLUSIVE CARGA E TRANSPORTE. AF_11/2019 | PAVI - PAVIMENTAÇÃO |  | m³ | 1 | 1260.39 | 1260.39
Composição Auxiliar | 5835 | SINAPI | VIBROACABADORA DE ASFALTO SOBRE ESTEIRAS, LARGURA DE PAVIMENTAÇÃO 1,90 M A 5,30 M, POTÊNCIA 105 HP CAPACIDADE 450 T/H - CHP DIURNO. AF_11/2014 | CHOR - CUSTOS HORÁRIOS DE MÁQUINAS E EQUIPAMENTOS |  | CHP | 0.0331 | 384.56 | 12.72
Composição Auxiliar | 5837 | SINAPI | VIBROACABADORA DE ASFALTO SOBRE ESTEIRAS, LARGURA DE PAVIMENTAÇÃO 1,90 M A 5,30 M, POTÊNCIA 105 HP CAPACIDADE 450 T/H - CHI DIURNO. AF_11/2014 | CHOR - CUSTOS HORÁRIOS DE MÁQUINAS E EQUIPAMENTOS |  | CHI | 0.0678 | 144.75 | 9.81
Composição Auxiliar | 88314 | SINAPI | RASTELEIRO COM ENCARGOS COMPLEMENTARES | SEDI - SERVIÇOS DIVERSOS |  | H | 0.8072 | 22.34 | 18.03
Composição Auxiliar | 91386 | SINAPI | CAMINHÃO BASCULANTE 10 M3, TRUCADO CABINE SIMPLES, PESO BRUTO TOTAL 23.000 KG, CARGA ÚTIL MÁXIMA 15.935 KG, DISTÂNCIA ENTRE EIXOS 4,80 M, POTÊNCIA 230 CV INCLUSIVE CAÇAMBA METÁLICA - CHP DIURNO. AF_06/2014 | CHOR - CUSTOS HORÁRIOS DE MÁQUINAS E EQUIPAMENTOS |  | CHP | 0.0331 | 252.89 | 8.37
Composição Auxiliar | 95631 | SINAPI | ROLO COMPACTADOR VIBRATORIO TANDEM, ACO LISO, POTENCIA 125 HP, PESO SEM/COM LASTRO 10,20/11,65 T, LARGURA DE TRABALHO 1,73 M - CHP DIURNO. AF_11/2016 | CHOR - CUSTOS HORÁRIOS DE MÁQUINAS E EQUIPAMENTOS |  | CHP | 0.0575 | 230.49 | 13.25
Composição Auxiliar | 95632 | SINAPI | ROLO COMPACTADOR VIBRATORIO TANDEM, ACO LISO, POTENCIA 125 HP, PESO SEM/COM LASTRO 10,20/11,65 T, LARGURA DE TRABALHO 1,73 M - CHI DIURNO. AF_11/2016 | CHOR - CUSTOS HORÁRIOS DE MÁQUINAS E EQUIPAMENTOS |  | CHI | 0.0434 | 83.11 | 3.6
Composição Auxiliar | 96155 | SINAPI | TRATOR DE PNEUS COM POTÊNCIA DE 85 CV, TRAÇÃO 4X4, COM VASSOURA MECÂNICA ACOPLADA - CHI DIURNO. AF_02/2017 | CHOR - CUSTOS HORÁRIOS DE MÁQUINAS E EQUIPAMENTOS |  | CHI | 0.0668 | 49.86 | 3.33
Composição Auxiliar | 96157 | SINAPI | TRATOR DE PNEUS COM POTÊNCIA DE 85 CV, TRAÇÃO 4X4, COM VASSOURA MECÂNICA ACOPLADA - CHP DIURNO. AF_03/2017 | CHOR - CUSTOS HORÁRIOS DE MÁQUINAS E EQUIPAMENTOS |  | CHP | 0.0341 | 133.54 | 4.55
Composição Auxiliar | 96463 | SINAPI | ROLO COMPACTADOR DE PNEUS, ESTATICO, PRESSAO VARIAVEL, POTENCIA 110 HP, PESO SEM/COM LASTRO 10,8/27 T, LARGURA DE ROLAGEM 2,30 M - CHP DIURNO. AF_06/2017 | CHOR - CUSTOS HORÁRIOS DE MÁQUINAS E EQUIPAMENTOS |  | CHP | 0.0299 | 219.9 | 6.57
Composição Auxiliar | 96464 | SINAPI | ROLO COMPACTADOR DE PNEUS, ESTATICO, PRESSAO VARIAVEL, POTENCIA 110 HP, PESO SEM/COM LASTRO 10,8/27 T, LARGURA DE ROLAGEM 2,30 M - CHI DIURNO. AF_06/2017 | CHOR - CUSTOS HORÁRIOS DE MÁQUINAS E EQUIPAMENTOS |  | CHI | 0.071 | 89.43 | 6.34
Insumo | 00041965 | SINAPI | CONCRETO BETUMINOSO USINADO A QUENTE (CBUQ) PARA PAVIMENTACAO ASFALTICA, PADRAO DNIT, PARA BINDER, COM CAP 50/70 - AQUISICAO POSTO USINA | Material |  | T | 2.5548 | 459.46 | 1173.82
|  |  |  | MO sem LS => | 21.68 | LS => | 0 | MO com LS => | 21.68
|  |  |  | Valor do BDI => | 363.2444 |  | Valor com BDI => |  | 1623.63
[6 empty] | Quant. => | 31.8 | Preço Total => | 51631.43
5.7 | Código | Banco | Descrição | Tipo |  | Und | Quant. | Valor Unit | Total
Composição | 95995 | SINAPI | EXECUÇÃO DE PAVIMENTO COM APLICAÇÃO DE CONCRETO ASFÁLTICO, CAMADA DE ROLAMENTO - EXCLUSIVE CARGA E TRANSPORTE. AF_11/2019 | PAVI - PAVIMENTAÇÃO |  | m³ | 1 | 1458.79 | 1458.79
Composição Auxiliar | 5835 | SINAPI | VIBROACABADORA DE ASFALTO SOBRE ESTEIRAS, LARGURA DE PAVIMENTAÇÃO 1,90 M A 5,30 M, POTÊNCIA 105 HP CAPACIDADE 450 T/H - CHP DIURNO. AF_11/2014 | CHOR - CUSTOS HORÁRIOS DE MÁQUINAS E EQUIPAMENTOS |  | CHP | 0.0464 | 384.56 | 17.84
Composição Auxiliar | 5837 | SINAPI | VIBROACABADORA DE ASFALTO SOBRE ESTEIRAS, LARGURA DE PAVIMENTAÇÃO 1,90 M A 5,30 M, POTÊNCIA 105 HP CAPACIDADE 450 T/H - CHI DIURNO. AF_11/2014 | CHOR - CUSTOS HORÁRIOS DE MÁQUINAS E EQUIPAMENTOS |  | CHI | 0.0949 | 144.75 | 13.73
Composição Auxiliar | 88314 | SINAPI | RASTELEIRO COM ENCARGOS COMPLEMENTARES | SEDI - SERVIÇOS DIVERSOS |  | H | 1.1301 | 22.34 | 25.24
Composição Auxiliar | 91386 | SINAPI | CAMINHÃO BASCULANTE 10 M3, TRUCADO CABINE SIMPLES, PESO BRUTO TOTAL 23.000 KG, CARGA ÚTIL MÁXIMA 15.935 KG, DISTÂNCIA ENTRE EIXOS 4,80 M, POTÊNCIA 230 CV INCLUSIVE CAÇAMBA METÁLICA - CHP DIURNO. AF_06/2014 | CHOR - CUSTOS HORÁRIOS DE MÁQUINAS E EQUIPAMENTOS |  | CHP | 0.0464 | 252.89 | 11.73
Composição Auxiliar | 95631 | SINAPI | ROLO COMPACTADOR VIBRATORIO TANDEM, ACO LISO, POTENCIA 125 HP, PESO SEM/COM LASTRO 10,20/11,65 T, LARGURA DE TRABALHO 1,73 M - CHP DIURNO. AF_11/2016 | CHOR - CUSTOS HORÁRIOS DE MÁQUINAS E EQUIPAMENTOS |  | CHP | 0.0805 | 230.49 | 18.55
Composição Auxiliar | 95632 | SINAPI | ROLO COMPACTADOR VIBRATORIO TANDEM, ACO LISO, POTENCIA 125 HP, PESO SEM/COM LASTRO 10,20/11,65 T, LARGURA DE TRABALHO 1,73 M - CHI DIURNO. AF_11/2016 | CHOR - CUSTOS HORÁRIOS DE MÁQUINAS E EQUIPAMENTOS |  | CHI | 0.0607 | 83.11 | 5.04
Composição Auxiliar | 96155 | SINAPI | TRATOR DE PNEUS COM POTÊNCIA DE 85 CV, TRAÇÃO 4X4, COM VASSOURA MECÂNICA ACOPLADA - CHI DIURNO. AF_02/2017 | CHOR - CUSTOS HORÁRIOS DE MÁQUINAS E EQUIPAMENTOS |  | CHI | 0.1071 | 49.86 | 5.34
Composição Auxiliar | 96157 | SINAPI | TRATOR DE PNEUS COM POTÊNCIA DE 85 CV, TRAÇÃO 4X4, COM VASSOURA MECÂNICA ACOPLADA - CHP DIURNO. AF_03/2017 | CHOR - CUSTOS HORÁRIOS DE MÁQUINAS E EQUIPAMENTOS |  | CHP | 0.0341 | 133.54 | 4.55
Composição Auxiliar | 96463 | SINAPI | ROLO COMPACTADOR DE PNEUS, ESTATICO, PRESSAO VARIAVEL, POTENCIA 110 HP, PESO SEM/COM LASTRO 10,8/27 T, LARGURA DE ROLAGEM 2,30 M - CHP DIURNO. AF_06/2017 | CHOR - CUSTOS HORÁRIOS DE MÁQUINAS E EQUIPAMENTOS |  | CHP | 0.0419 | 219.9 | 9.21
Composição Auxiliar | 96464 | SINAPI | ROLO COMPACTADOR DE PNEUS, ESTATICO, PRESSAO VARIAVEL, POTENCIA 110 HP, PESO SEM/COM LASTRO 10,8/27 T, LARGURA DE ROLAGEM 2,30 M - CHI DIURNO. AF_06/2017 | CHOR - CUSTOS HORÁRIOS DE MÁQUINAS E EQUIPAMENTOS |  | CHI | 0.099 | 89.43 | 8.85
Insumo | 00001518 | SINAPI | CONCRETO BETUMINOSO USINADO A QUENTE (CBUQ) PARA PAVIMENTACAO ASFALTICA, PADRAO DNIT, FAIXA C, COM CAP 50/70 - AQUISICAO POSTO USINA | Material |  | T | 2.5548 | 524 | 1338.71
|  |  |  | MO sem LS => | 30.37 | LS => | 0 | MO com LS => | 30.37
|  |  |  | Valor do BDI => | 420.4233 |  | Valor com BDI => |  | 1879.21
[6 empty] | Quant. => | 23.85 | Preço Total => | 44819.16
5.8 | Código | Banco | Descrição | Tipo |  | Und | Quant. | Valor Unit | Total
Composição | 100973 | SINAPI | CARGA, MANOBRA E DESCARGA DE SOLOS E MATERIAIS GRANULARES EM CAMINHÃO BASCULANTE 6 M³ - CARGA COM PÁ CARREGADEIRA (CAÇAMBA DE 1,7 A 2,8 M³ / 128 HP) E DESCARGA LIVRE (UNIDADE: M3). AF_07/2020 | TRAN - TRANSPORTES, CARGAS E DESCARGAS |  | m³ | 1 | 8.33 | 8.33
Composição Auxiliar | 5940 | SINAPI | PÁ CARREGADEIRA SOBRE RODAS, POTÊNCIA LÍQUIDA 128 HP, CAPACIDADE DA CAÇAMBA 1,7 A 2,8 M3, PESO OPERACIONAL 11632 KG - CHP DIURNO. AF_06/2014 | CHOR - CUSTOS HORÁRIOS DE MÁQUINAS E EQUIPAMENTOS |  | CHP | 0.0083 | 175.9 | 1.45
Composição Auxiliar | 5942 | SINAPI | PÁ CARREGADEIRA SOBRE RODAS, POTÊNCIA LÍQUIDA 128 HP, CAPACIDADE DA CAÇAMBA 1,7 A 2,8 M3, PESO OPERACIONAL 11632 KG - CHI DIURNO. AF_06/2014 | CHOR - CUSTOS HORÁRIOS DE MÁQUINAS E EQUIPAMENTOS |  | CHI | 0.0151 | 68.04 | 1.02
Composição Auxiliar | 67826 | SINAPI | CAMINHÃO BASCULANTE 6 M3 TOCO, PESO BRUTO TOTAL 16.000 KG, CARGA ÚTIL MÁXIMA 11.130 KG, DISTÂNCIA ENTRE EIXOS 5,36 M, POTÊNCIA 185 CV, INCLUSIVE CAÇAMBA METÁLICA - CHP DIURNO. AF_06/2014 | CHOR - CUSTOS HORÁRIOS DE MÁQUINAS E EQUIPAMENTOS |  | CHP | 0.0267 | 176.31 | 4.7
Composição Auxiliar | 67827 | SINAPI | CAMINHÃO BASCULANTE 6 M3 TOCO, PESO BRUTO TOTAL 16.000 KG, CARGA ÚTIL MÁXIMA 11.130 KG, DISTÂNCIA ENTRE EIXOS 5,36 M, POTÊNCIA 185 CV, INCLUSIVE CAÇAMBA METÁLICA - CHI DIURNO. AF_06/2014 | CHOR - CUSTOS HORÁRIOS DE MÁQUINAS E EQUIPAMENTOS |  | CHI | 0.0203 | 57.32 | 1.16
|  |  |  | MO sem LS => | 1.34 | LS => | 0 | MO com LS => | 1.34
|  |  |  | Valor do BDI => | 2.4007 |  | Valor com BDI => |  | 10.73
[6 empty] | Quant. => | 174.9 | Preço Total => | 1876.68
5.9 | Código | Banco | Descrição | Tipo |  | Und | Quant. | Valor Unit | Total
Composição | 72887 | SINAPI | TRANSPORTE COMERCIAL COM CAMINHAO BASCULANTE 6 M3, RODOVIA PAVIMENTADA | MOVT - MOVIMENTO DE TERRA |  | M3XKM | 1 | 1.28 | 1.28
Composição Auxiliar | 5811 | SINAPI | CAMINHÃO BASCULANTE 6 M3, PESO BRUTO TOTAL 16.000 KG, CARGA ÚTIL MÁXIMA 13.071 KG, DISTÂNCIA ENTRE EIXOS 4,80 M, POTÊNCIA 230 CV INCLUSIVE CAÇAMBA METÁLICA - CHP DIURNO. AF_06/2014 | CHOR - CUSTOS HORÁRIOS DE MÁQUINAS E EQUIPAMENTOS |  | CHP | 0.0067 | 192.34 | 1.28
|  |  |  | MO sem LS => | 0.12 | LS => | 0 | MO com LS => | 0.12
|  |  |  | Valor do BDI => | 0.3689 |  | Valor com BDI => |  | 1.65
[6 empty] | Quant. => | 10494 | Preço Total => | 17315.1
6 |  |  | PASSEIO | [5 empty] | 40101.21
6.1 | Código | Banco | Descrição | Tipo |  | Und | Quant. | Valor Unit | Total
Composição | 96396 | SINAPI | EXECUÇÃO E COMPACTAÇÃO DE BASE E OU SUB BASE PARA PAVIMENTAÇÃO DE BRITA GRADUADA SIMPLES - EXCLUSIVE CARGA E TRANSPORTE. AF_11/2019 | PAVI - PAVIMENTAÇÃO |  | m³ | 1 | 125.34 | 125.34
Composição Auxiliar | 5684 | SINAPI | ROLO COMPACTADOR VIBRATÓRIO DE UM CILINDRO AÇO LISO, POTÊNCIA 80 HP, PESO OPERACIONAL MÁXIMO 8,1 T, IMPACTO DINÂMICO 16,15 / 9,5 T, LARGURA DE TRABALHO 1,68 M - CHP DIURNO. AF_06/2014 | CHOR - CUSTOS HORÁRIOS DE MÁQUINAS E EQUIPAMENTOS |  | CHP | 0.009 | 160.04 | 1.44
Composição Auxiliar | 5685 | SINAPI | ROLO COMPACTADOR VIBRATÓRIO DE UM CILINDRO AÇO LISO, POTÊNCIA 80 HP, PESO OPERACIONAL MÁXIMO 8,1 T, IMPACTO DINÂMICO 16,15 / 9,5 T, LARGURA DE TRABALHO 1,68 M - CHI DIURNO. AF_06/2014 | CHOR - CUSTOS HORÁRIOS DE MÁQUINAS E EQUIPAMENTOS |  | CHI | 0.021 | 63.9 | 1.34
Composição Auxiliar | 5901 | SINAPI | CAMINHÃO PIPA 10.000 L TRUCADO, PESO BRUTO TOTAL 23.000 KG, CARGA ÚTIL MÁXIMA 15.935 KG, DISTÂNCIA ENTRE EIXOS 4,8 M, POTÊNCIA 230 CV, INCLUSIVE TANQUE DE AÇO PARA TRANSPORTE DE ÁGUA - CHP DIURNO. AF_06/2014 | CHOR - CUSTOS HORÁRIOS DE MÁQUINAS E EQUIPAMENTOS |  | CHP | 0.002 | 302.35 | 0.6
Composição Auxiliar | 5903 | SINAPI | CAMINHÃO PIPA 10.000 L TRUCADO, PESO BRUTO TOTAL 23.000 KG, CARGA ÚTIL MÁXIMA 15.935 KG, DISTÂNCIA ENTRE EIXOS 4,8 M, POTÊNCIA 230 CV, INCLUSIVE TANQUE DE AÇO PARA TRANSPORTE DE ÁGUA - CHI DIURNO. AF_06/2014 | CHOR - CUSTOS HORÁRIOS DE MÁQUINAS E EQUIPAMENTOS |  | CHI | 0.028 | 67.88 | 1.9
Composição Auxiliar | 5932 | SINAPI | MOTONIVELADORA POTÊNCIA BÁSICA LÍQUIDA (PRIMEIRA MARCHA) 125 HP, PESO BRUTO 13032 KG, LARGURA DA LÂMINA DE 3,7 M - CHP DIURNO. AF_06/2014 | CHOR - CUSTOS HORÁRIOS DE MÁQUINAS E EQUIPAMENTOS |  | CHP | 0.008 | 241.66 | 1.93
Composição Auxiliar | 5934 | SINAPI | MOTONIVELADORA POTÊNCIA BÁSICA LÍQUIDA (PRIMEIRA MARCHA) 125 HP, PESO BRUTO 13032 KG, LARGURA DA LÂMINA DE 3,7 M - CHI DIURNO. AF_06/2014 | CHOR - CUSTOS HORÁRIOS DE MÁQUINAS E EQUIPAMENTOS |  | CHI | 0.022 | 88.92 | 1.95
Composição Auxiliar | 88316 | SINAPI | SERVENTE COM ENCARGOS COMPLEMENTARES | SEDI - SERVIÇOS DIVERSOS |  | H | 0.03 | 23.71 | 0.71
Composição Auxiliar | 96393 | SINAPI | USINAGEM DE BRITA GRADUADA SIMPLES. AF_03/2020 | PAVI - PAVIMENTAÇÃO |  | m³ | 1 | 112.28 | 112.28
Composição Auxiliar | 96463 | SINAPI | ROLO COMPACTADOR DE PNEUS, ESTATICO, PRESSAO VARIAVEL, POTENCIA 110 HP, PESO SEM/COM LASTRO 10,8/27 T, LARGURA DE ROLAGEM 2,30 M - CHP DIURNO. AF_06/2017 | CHOR - CUSTOS HORÁRIOS DE MÁQUINAS E EQUIPAMENTOS |  | CHP | 0.004 | 219.9 | 0.87
Composição Auxiliar | 96464 | SINAPI | ROLO COMPACTADOR DE PNEUS, ESTATICO, PRESSAO VARIAVEL, POTENCIA 110 HP, PESO SEM/COM LASTRO 10,8/27 T, LARGURA DE ROLAGEM 2,30 M - CHI DIURNO. AF_06/2017 | CHOR - CUSTOS HORÁRIOS DE MÁQUINAS E EQUIPAMENTOS |  | CHI | 0.026 | 89.43 | 2.32
|  |  |  | MO sem LS => | 4.52 | LS => | 0 | MO com LS => | 4.52
|  |  |  | Valor do BDI => | 36.123 |  | Valor com BDI => |  | 161.46
[6 empty] | Quant. => | 20.6 | Preço Total => | 3326.08
6.2 | Código | Banco | Descrição | Tipo |  | Und | Quant. | Valor Unit | Total
Composição | 97088 | SINAPI | ARMAÇÃO PARA EXECUÇÃO DE RADIER, PISO DE CONCRETO OU LAJE SOBRE SOLO, COM USO DE TELA Q-92. AF_09/2021 | FUES - FUNDAÇÕES E ESTRUTURAS |  | KG | 1 | 15.82 | 15.82
Composição Auxiliar | 88238 | SINAPI | AJUDANTE DE ARMADOR COM ENCARGOS COMPLEMENTARES | SEDI - SERVIÇOS DIVERSOS |  | H | 0.015 | 23.72 | 0.35
Composição Auxiliar | 88245 | SINAPI | ARMADOR COM ENCARGOS COMPLEMENTARES | SEDI - SERVIÇOS DIVERSOS |  | H | 0.042 | 27.2 | 1.14
Insumo | 00021141 | SINAPI | TELA DE ACO SOLDADA NERVURADA, CA-60, Q-92, (1,48 KG/M2), DIAMETRO DO FIO = 4,2 MM, LARGURA = 2,45 X 60 M DE COMPRIMENTO, ESPACAMENTO DA MALHA = 15 X 15 CM | Material |  | m² | 0.824 | 12.22 | 10.06
Insumo | 00042407 | SINAPI | TRELICA NERVURADA (ESPACADOR), ALTURA = 120,0 MM, DIAMETRO DOS BANZOS INFERIORES E SUPERIOR = 6,0 MM, DIAMETRO DA DIAGONAL = 4,2 MM | Material |  | M | 0.676 | 5.96 | 4.02
Insumo | 00043132 | SINAPI | ARAME RECOZIDO 16 BWG, D = 1,65 MM (0,016 KG/M) OU 18 BWG, D = 1,25 MM (0,01 KG/M) | Material |  | KG | 0.011 | 22.75 | 0.25
|  |  |  | MO sem LS => | 1.05 | LS => | 0 | MO com LS => | 1.05
|  |  |  | Valor do BDI => | 4.5593 |  | Valor com BDI => |  | 20.38
[6 empty] | Quant. => | 609.76 | Preço Total => | 12426.91
6.3 | Código | Banco | Descrição | Tipo |  | Und | Quant. | Valor Unit | Total
Composição | 97096 | SINAPI | CONCRETAGEM DE RADIER, PISO DE CONCRETO OU LAJE SOBRE SOLO, FCK 30 MPA - LANÇAMENTO, ADENSAMENTO E ACABAMENTO. AF_09/2021 | FUES - FUNDAÇÕES E ESTRUTURAS |  | m³ | 1 | 544.39 | 544.39
Composição Auxiliar | 88309 | SINAPI | PEDREIRO COM ENCARGOS COMPLEMENTARES | SEDI - SERVIÇOS DIVERSOS |  | H | 0.411 | 27.39 | 11.25
Composição Auxiliar | 88316 | SINAPI | SERVENTE COM ENCARGOS COMPLEMENTARES | SEDI - SERVIÇOS DIVERSOS |  | H | 0.411 | 23.71 | 9.74
Composição Auxiliar | 90586 | SINAPI | VIBRADOR DE IMERSÃO, DIÂMETRO DE PONTEIRA 45MM, MOTOR ELÉTRICO TRIFÁSICO POTÊNCIA DE 2 CV - CHP DIURNO. AF_06/2015 | CHOR - CUSTOS HORÁRIOS DE MÁQUINAS E EQUIPAMENTOS |  | CHP | 0.053 | 1.24 | 0.06
Composição Auxiliar | 90587 | SINAPI | VIBRADOR DE IMERSÃO, DIÂMETRO DE PONTEIRA 45MM, MOTOR ELÉTRICO TRIFÁSICO POTÊNCIA DE 2 CV - CHI DIURNO. AF_06/2015 | CHOR - CUSTOS HORÁRIOS DE MÁQUINAS E EQUIPAMENTOS |  | CHI | 0.049 | 0.5 | 0.02
Insumo | 00001525 | SINAPI | CONCRETO USINADO BOMBEAVEL, CLASSE DE RESISTENCIA C30, COM BRITA 0 E 1, SLUMP = 100 +/- 20 MM, INCLUI SERVICO DE BOMBEAMENTO (NBR 8953) | Material |  | m³ | 1.06 | 493.7 | 523.32
|  |  |  | MO sem LS => | 14.72 | LS => | 0 | MO com LS => | 14.72
|  |  |  | Valor do BDI => | 156.8932 |  | Valor com BDI => |  | 701.28
[6 empty] | Quant. => | 28.84 | Preço Total => | 20224.92
6.4 | Código | Banco | Descrição | Tipo |  | Und | Quant. | Valor Unit | Total
Composição | 11.20.050 | CPOS/CDHU | Corte de junta de dilatação, com serra de disco diamantado para pisos | 11.2 |  | M | 1 | 19.42 | 19.42
Insumo | C.01.000.092024 | CPOS/CDHU | Corte de junta dilatação com serra disco diamantado na largura de 3 mm, profundidade de 3 cm, para piso de concreto ou alta resistência 3,0 mm x 3,0 cm | Material |  | M | 1 | 19.42 | 19.42
|  |  |  | MO sem LS => | 0 | LS => | 0 | MO com LS => | 0
|  |  |  | Valor do BDI => | 5.5968 |  | Valor com BDI => |  | 25.02
[6 empty] | Quant. => | 164.8 | Preço Total => | 4123.3
7 |  |  | SERVIÇOS COMPLEMENTARES | [5 empty] | 13937.92
7.1 | Código | Banco | Descrição | Tipo |  | Und | Quant. | Valor Unit | Total
Composição | 55.01.020 | CPOS/CDHU | Limpeza final da obra | 55.01 |  | m² | 1 | 11.8 | 11.8
Insumo | B.01.000.010146 | CPOS/CDHU | Servente | Mão de Obra |  | h | 0.7 | 16.87 | 11.8
|  |  |  | MO sem LS => | 11.8 | LS => | 0 | MO com LS => | 11.8
|  |  |  | Valor do BDI => | 3.4008 |  | Valor com BDI => |  | 15.2
[6 empty] | Quant. => | 603.5 | Preço Total => | 9173.2
7.2 | Código | Banco | Descrição | Tipo |  | Und | Quant. | Valor Unit | Total
Composição | 99837 | SINAPI | GUARDA-CORPO DE AÇO GALVANIZADO DE 1,10M, MONTANTES TUBULARES DE 1.1/4" ESPAÇADOS DE 1,20M, TRAVESSA SUPERIOR DE 1.1/2", GRADIL FORMADO POR TUBOS HORIZONTAIS DE 1" E VERTICAIS DE 3/4", FIXADO COM CHUMBADOR MECÂNICO. AF_04/2019_P | ESQV - ESQUADRIAS/FERRAGENS/VIDROS |  | M | 1 | 616.46 | 616.46
Composição Auxiliar | 88251 | SINAPI | AUXILIAR DE SERRALHEIRO COM ENCARGOS COMPLEMENTARES | SEDI - SERVIÇOS DIVERSOS |  | H | 4.526 | 23.72 | 107.35
Composição Auxiliar | 88315 | SINAPI | SERRALHEIRO COM ENCARGOS COMPLEMENTARES | SEDI - SERVIÇOS DIVERSOS |  | H | 5.51 | 27.7 | 152.62
Insumo | 00001332 | SINAPI | CHAPA DE ACO GROSSA, ASTM A36, E = 3/8 " (9,53 MM) 74,69 KG/M2 | Material |  | KG | 0.896 | 9.05 | 8.1
Insumo | 00011002 | SINAPI | ELETRODO REVESTIDO AWS - E6013, DIAMETRO IGUAL A 2,50 MM | Material |  | KG | 0.065 | 35.76 | 2.32
Insumo | 00011964 | SINAPI | PARAFUSO DE ACO TIPO CHUMBADOR PARABOLT, DIAMETRO 3/8", COMPRIMENTO 75 MM | Material |  | UN | 3.333 | 2.55 | 8.49
Insumo | 00021009 | SINAPI | TUBO ACO GALVANIZADO COM COSTURA, CLASSE LEVE, DN 20 MM ( 3/4"), E = 2,25 MM, *1,3* KG/M (NBR 5580) | Material |  | M | 6.25 | 25.96 | 162.25
Insumo | 00021010 | SINAPI | TUBO ACO GALVANIZADO COM COSTURA, CLASSE LEVE, DN 25 MM ( 1"), E = 2,65 MM, *2,11* KG/M (NBR 5580) | Material |  | M | 2.023 | 34.86 | 70.52
Insumo | 00021011 | SINAPI | TUBO ACO GALVANIZADO COM COSTURA, CLASSE LEVE, DN 32 MM ( 1 1/4"), E = 2,65 MM, *2,71* KG/M (NBR 5580) | Material |  | M | 0.926 | 50.81 | 47.05
Insumo | 00021012 | SINAPI | TUBO ACO GALVANIZADO COM COSTURA, CLASSE LEVE, DN 40 MM ( 1 1/2"), E = 3,00 MM, *3,48* KG/M (NBR 5580) | Material |  | M | 1.029 | 56.14 | 57.76
|  |  |  | MO sem LS => | 182.6 | LS => | 0 | MO com LS => | 182.6
|  |  |  | Valor do BDI => | 177.6638 |  | Valor com BDI => |  | 794.12
[6 empty] | Quant. => | 6 | Preço Total => | 4764.72
[5 empty] | Total sem BDI |  | 567178.78
[5 empty] | Total do BDI |  | 163459.88
[5 empty] | Total Geral |  | 730638.66
_____________________________________ Alexandre R. Gaino Eng. Civil 5060435411

## CRONOG
Obra: TRAVESSIA JARDIM MERCEDEZ - PORTAL DO LAGO
Arquivo: 172 - O - 2386- 20 - 001_1
Cronograma Físico e Financeiro
Item | Descrição | Total Por Etapa | 30 DIAS | 60 DIAS | 90 DIAS | 120 DIAS | 150 DIAS | 180 DIAS
1 | PLACA DE IDENTIFICAÇÃO DE OBRA | 100,00% 5.451,12 | 100,00% 5.451,12
2 | SERVIÇOS PRELIMINARES | 100,00% 103.823,03 | 65,00% 67.484,97 | 8,00% 8.305,84 | 8,00% 8.305,84 | 8,00% 8.305,84 | 8,00% 8.305,84 | 3,00% 3.114,69
3 | MOVIMENTO DE TERRA | 100,00% 243.022,11 |  | 85,00% 206.568,79 | 5,00% 12.151,11 |  |  | 10,00% 24.302,21
4 | TRAVESSIA RIBEIRÃO POR ADUELAS | 100,00% 166.441,31 | 5,00% 8.322,07 | 15,00% 24.966,20 | 45,00% 74.898,59 | 25,00% 41.610,33 | 10,00% 16.644,13
5 | PAVIMENTAÇÃO | 100,00% 157.861,96 |  |  |  | 15,00% 23.679,29 | 85,00% 134.182,67
6 | PASSEIO | 100,00% 40.101,21 |  |  |  |  | 100,00% 40.101,21
7 | SERVIÇOS COMPLEMENTARES | 100,00% 13.937,92 | [5 empty] | 100,00% 13.937,92
Porcentagem |  |  | 11,12% | 32,83% | 13,05% | 10,07% | 27,27% | 5,66%
Custo |  |  | 81.258,16 | 239.840,83 | 95.355,54 | 73.595,46 | 199.233,85 | 41.354,82
Porcentagem Acumulado |  |  | 11,12% | 43,95% | 57,0% | 67,07% | 94,34% | 100,0%
Custo Acumulado |  |  | 81.258,15 | 321.098,98 | 416.454,52 | 490.049,98 | 689.283,83 | 730.638,66
_____________________________________ Alexandre R. Gaino Eng. Civil 5060435411

## BDI
|  |  | MIN | MED | MAX | [5 empty] | QUADRO DE COMPOSIÇÃO DO BDI
Construção e Reforma de Edifícios | AC | Construção e Reforma de Edifícios-AC | 3% | 4% | 5.5%
Construção e Reforma de Edifícios | SG | Construção e Reforma de Edifícios-SG | 0.8% | 0.8% | 1%
Construção e Reforma de Edifícios | R | Construção e Reforma de Edifícios-R | 0.97% | 1.27% | 1.27% | Nº TC/CR |  | PROPONENTE / TOMADOR
Construção e Reforma de Edifícios | DF | Construção e Reforma de Edifícios-DF | 0.59% | 1.23% | 1.39% |  |  | PREFEITURA MUNICIPAL DE ENGENHEIRO COELHO
Construção e Reforma de Edifícios | L | Construção e Reforma de Edifícios-L | 6.16% | 7.4% | 8.96%
Construção e Reforma de Edifícios | BDI PAD | Construção e Reforma de Edifícios-BDI PAD | 20.34% | 22.12% | 25% | OBJETO
Construção de Praças Urbanas, Rodovias, Ferrovias e recapeamento e pavimentação de vias urbanas | AC | Construção de Praças Urbanas, Rodovias, Ferrovias e recapeamento e pavimentação de vias urbanas-AC | 3.8% | 4.01% | 4.67% | Obra: TRAVESSIA JARDIM MERCEDEZ - PORTAL DO LAGO
Construção de Praças Urbanas, Rodovias, Ferrovias e recapeamento e pavimentação de vias urbanas | SG | Construção de Praças Urbanas, Rodovias, Ferrovias e recapeamento e pavimentação de vias urbanas-SG | 0.32% | 0.4% | 0.74%
Construção de Praças Urbanas, Rodovias, Ferrovias e recapeamento e pavimentação de vias urbanas | R | Construção de Praças Urbanas, Rodovias, Ferrovias e recapeamento e pavimentação de vias urbanas-R | 0.5% | 0.56% | 0.97% | TIPO DE OBRA DO EMPREENDIMENTO | [7 empty] | DESONERAÇÃO
Construção de Praças Urbanas, Rodovias, Ferrovias e recapeamento e pavimentação de vias urbanas | DF | Construção de Praças Urbanas, Rodovias, Ferrovias e recapeamento e pavimentação de vias urbanas-DF | 1.02% | 1.11% | 1.21% | Construção de Praças Urbanas, Rodovias, Ferrovias e recapeamento e pavimentação de vias urbanas | [7 empty] | Sim
Construção de Praças Urbanas, Rodovias, Ferrovias e recapeamento e pavimentação de vias urbanas | L | Construção de Praças Urbanas, Rodovias, Ferrovias e recapeamento e pavimentação de vias urbanas-L | 6.64% | 7.3% | 8.69%
Construção de Praças Urbanas, Rodovias, Ferrovias e recapeamento e pavimentação de vias urbanas | BDI PAD | Construção de Praças Urbanas, Rodovias, Ferrovias e recapeamento e pavimentação de vias urbanas-BDI PAD | 19.6% | 20.97% | 24.23% | Conforme legislação tributária municipal, definir estimativa de percentual da base de cálculo para o ISS: | [7 empty] | 100%
Construção de Redes de Abastecimento de Água, Coleta de Esgoto | AC | Construção de Redes de Abastecimento de Água, Coleta de Esgoto-AC | 3.43% | 4.93% | 6.71% | Sobre a base de cálculo, definir a respectiva alíquota do ISS (entre 2% e 5%): | [7 empty] | 5%
Construção de Redes de Abastecimento de Água, Coleta de Esgoto | SG | Construção de Redes de Abastecimento de Água, Coleta de Esgoto-SG | 0.28% | 0.49% | 0.75%
[6 empty] | Itens |  |  |  | Siglas | % Adotado | Situação | 1º Quartil | Médio | 3º Quartil
Construção de Redes de Abastecimento de Água, Coleta de Esgoto | R | Construção de Redes de Abastecimento de Água, Coleta de Esgoto-R | 1% | 1.39% | 1.74%
Construção de Redes de Abastecimento de Água, Coleta de Esgoto | DF | Construção de Redes de Abastecimento de Água, Coleta de Esgoto-DF | 0.94% | 0.99% | 1.17% | Administração Central |  |  |  | AC | 3.035% | - | 3.8% | 4.01% | 4.67%
Construção de Redes de Abastecimento de Água, Coleta de Esgoto | L | Construção de Redes de Abastecimento de Água, Coleta de Esgoto-L | 6.74% | 8.04% | 9.4% | Seguro e Garantia |  |  |  | SG | 0.32% | - | 0.32% | 0.4% | 0.74%
Construção de Redes de Abastecimento de Água, Coleta de Esgoto | BDI PAD | Construção de Redes de Abastecimento de Água, Coleta de Esgoto-BDI PAD | 20.76% | 24.18% | 26.44% | Risco |  |  |  | R | 0.5% | - | 0.5% | 0.56% | 0.97%
Construção e Manutenção de Estações e Redes de Distribuição de Energia Elétrica | AC | Construção e Manutenção de Estações e Redes de Distribuição de Energia Elétrica-AC | 5.29% | 5.92% | 7.93% | Despesas Financeiras |  |  |  | DF | 1.02% | - | 1.02% | 1.11% | 1.21%
Construção e Manutenção de Estações e Redes de Distribuição de Energia Elétrica | SG | Construção e Manutenção de Estações e Redes de Distribuição de Energia Elétrica-SG | 0.25% | 0.51% | 0.56% | Lucro |  |  |  | L | 6.64% | - | 6.64% | 7.3% | 8.69%
Construção e Manutenção de Estações e Redes de Distribuição de Energia Elétrica | R | Construção e Manutenção de Estações e Redes de Distribuição de Energia Elétrica-R | 1% | 1.48% | 1.97% | Tributos (impostos COFINS 3%, e PIS 0,65%) |  |  |  | CP | 3.65% | - | 3.65% | 3.65% | 3.65%
Construção e Manutenção de Estações e Redes de Distribuição de Energia Elétrica | DF | Construção e Manutenção de Estações e Redes de Distribuição de Energia Elétrica-DF | 1.01% | 1.07% | 1.11% | Tributos (ISS, variável de acordo com o município) |  |  |  | ISS | 5% | - | 0% | 2.5% | 5%
Construção e Manutenção de Estações e Redes de Distribuição de Energia Elétrica | L | Construção e Manutenção de Estações e Redes de Distribuição de Energia Elétrica-L | 8% | 8.31% | 9.51% | Tributos (Contribuição Previdenciária sobre a Receita Bruta - 0% ou 4,5% - Desoneração) |  |  |  | CPRB | 4.5% | OK | 0% | 4.5% | 4.5%
Construção e Manutenção de Estações e Redes de Distribuição de Energia Elétrica | BDI PAD | Construção e Manutenção de Estações e Redes de Distribuição de Energia Elétrica-BDI PAD | 24% | 25.84% | 27.86% | BDI SEM desoneração (Fórmula Acórdão TCU) |  |  |  | BDI PAD | 22.47% | OK | 19.6% | 20.97% | 24.23%
Obras Portuárias, Marítimas e Fluviais | AC | Obras Portuárias, Marítimas e Fluviais-AC | 4% | 5.52% | 7.85% | BDI COM desoneração |  |  |  | BDI DES | 28.82% | OK |  |  |  | FALSE | pedir anexo
Obras Portuárias, Marítimas e Fluviais | SG | Obras Portuárias, Marítimas e Fluviais-SG | 0.81% | 1.22% | 1.99%
Obras Portuárias, Marítimas e Fluviais | R | Obras Portuárias, Marítimas e Fluviais-R | 1.46% | 2.32% | 3.16% |  | Anexo: Relatório Técnico Circunstanciado justificando a adoção do percentual de cada parcela do BDI. | [8 empty] | FALSE | anexo apresentado
Os valores de BDI foram calculados com o emprego da fórmula:
Obras Portuárias, Marítimas e Fluviais | DF | Obras Portuárias, Marítimas e Fluviais-DF | 0.94% | 1.02% | 1.33% |  |  |  | BDI.DES = | (1+AC + S + R + G)*(1 + DF)*(1+L) |  |  | - 1
Obras Portuárias, Marítimas e Fluviais | L | Obras Portuárias, Marítimas e Fluviais-L | 7.14% | 8.4% | 10.43% |  |  |  |  | (1-CP-ISS-CRPB)
Obras Portuárias, Marítimas e Fluviais | BDI PAD | Obras Portuárias, Marítimas e Fluviais-BDI PAD | 22.8% | 27.48% | 30.95%
Declaro para os devidos fins que, conforme legislação tributária municipal, a base de cálculo para Construção de Praças Urbanas, Rodovias, Ferrovias e recapeamento e pavimentação de vias urbanas, é de 100%, com a respectiva alíquota de 5%.
Declaro para os devidos fins que o regime de Contribuição Previdenciária sobre a Receita Bruta adotado para elaboração do orçamento foi COM Desoneração, e que esta é a alternativa mais adequada para a Administração Pública.
Fornecimento de Materiais e Equipamentos (aquisição indireta - em conjunto com licitação de obras) | AC | Fornecimento de Materiais e Equipamentos (aquisição indireta - em conjunto com licitação de obras)-AC | 1.5% | 3.45% | 4.49%
Fornecimento de Materiais e Equipamentos (aquisição indireta - em conjunto com licitação de obras) | SG | Fornecimento de Materiais e Equipamentos (aquisição indireta - em conjunto com licitação de obras)-SG | 0.3% | 0.48% | 0.82% | Observações:
Fornecimento de Materiais e Equipamentos (aquisição indireta - em conjunto com licitação de obras) | R | Fornecimento de Materiais e Equipamentos (aquisição indireta - em conjunto com licitação de obras)-R | 0.56% | 0.85% | 0.89%
Fornecimento de Materiais e Equipamentos (aquisição indireta - em conjunto com licitação de obras) | DF | Fornecimento de Materiais e Equipamentos (aquisição indireta - em conjunto com licitação de obras)-DF | 0.85% | 0.85% | 1.11%
Fornecimento de Materiais e Equipamentos (aquisição indireta - em conjunto com licitação de obras) | L | Fornecimento de Materiais e Equipamentos (aquisição indireta - em conjunto com licitação de obras)-L | 3.5% | 5.11% | 6.22% | Engenheiro Coelho-SP | [5 empty] | quarta-feira, 09 de agosto de 2023
Fornecimento de Materiais e Equipamentos (aquisição indireta - em conjunto com licitação de obras) | BDI PAD | Fornecimento de Materiais e Equipamentos (aquisição indireta - em conjunto com licitação de obras)-BDI PAD | 11.1% | 14.02% | 16.8% | Local | [5 empty] | Data
Estudos e Projetos, Planos e Gerenciamento e outros correlatos | K1 | Estudos e Projetos, Planos e Gerenciamento e outros correlatos-K1 | - | - | -
Estudos e Projetos, Planos e Gerenciamento e outros correlatos | K2 | Estudos e Projetos, Planos e Gerenciamento e outros correlatos-K2 | - | 20% | -
Estudos e Projetos, Planos e Gerenciamento e outros correlatos |  | Estudos e Projetos, Planos e Gerenciamento e outros correlatos- | - | - | - | Responsável Técnico | [5 empty] | Responsável Tomador
Estudos e Projetos, Planos e Gerenciamento e outros correlatos |  | Estudos e Projetos, Planos e Gerenciamento e outros correlatos- | - | - | - | Nome: | Alexandre R. Gaino |  |  |  |  | Nome:
Estudos e Projetos, Planos e Gerenciamento e outros correlatos | K3 | Estudos e Projetos, Planos e Gerenciamento e outros correlatos-K3 | - | 12% | - | Título: | Engenheiro Civil |  |  |  |  | Cargo:
Estudos e Projetos, Planos e Gerenciamento e outros correlatos | BDI PAD | Estudos e Projetos, Planos e Gerenciamento e outros correlatos-BDI PAD | - | - | - | CREA/CAU: | 5060435411
ART/RRT:
Construção e Reforma de Edifícios
Construção de Praças Urbanas, Rodovias, Ferrovias e recapeamento e pavimentação de vias urbanas
Construção de Redes de Abastecimento de Água, Coleta de Esgoto
Construção e Manutenção de Estações e Redes de Distribuição de Energia Elétrica
Obras Portuárias, Marítimas e Fluviais
Fornecimento de Materiais e Equipamentos (aquisição indireta - em conjunto com licitação de obras)
Fornecimento de Materiais e Equipamentos (aquisição direta)
Estudos e Projetos, Planos e Gerenciamento e outros correlatos

## Curva ABC de Insumos
|  | Cliente: PREFEITURA MUNICIPAL DE ENGENHEIRO COELHO |  | B.D.I. |  |  | Encargos Sociais
|  | Obra: TRAVESSIA JARDIM MERCEDEZ - PORTAL DO LAGO |  | 28.82% |  |  | Desonerado: embutido nos preços unitário dos insumos de mão de obra, de acordo com as bases.
Curva ABC de Insumos
Código | Banco | Descrição | Tipo | Und | Quantidade |  | Valor Unitário |  | Total |  |  | Peso | Valor Acumulado | Peso Acumulado
[5 empty] | Operativa | Improdutiva | Operativa | Improdutiva | Operativa | Improdutiva | Geral
00006079 | SINAPI | ARGILA, ARGILA VERMELHA OU ARGILA ARENOSA (RETIRADA NA JAZIDA, SEM TRANSPORTE) | Material | m³ | 3.419,8125000 |  | 47,03 |  | 160.833,78 |  | 160833.7819 | 22,01% | 160833.7819 | 22,01%
COTAÇÃO RL08 | Próprio | ADUELA EM CONCRETO ARMADO 3,00 X 2,00 X 0,20 | Material | M | 14,0000000 |  | 7.725,34 |  | 108.154,76 |  | 108154.76 | 14,80% | 268988.5419 | 36,82%
00041965 | SINAPI | CONCRETO BETUMINOSO USINADO A QUENTE (CBUQ) PARA PAVIMENTACAO ASFALTICA, PADRAO DNIT, PARA BINDER, COM CAP 50/70 - AQUISICAO POSTO USINA | Material | T | 81,2426400 |  | 591,88 |  | 48.085,89 |  | 48085.8938 | 6,58% | 317074.4356 | 43,40%
00004221 | SINAPI | OLEO DIESEL COMBUSTIVEL COMUM | Material | L | 6.196,5084287 |  | 7,23 |  | 44.800,76 |  | 44800.7559 | 6,13% | 361875.1916 | 49,53%
00001518 | SINAPI | CONCRETO BETUMINOSO USINADO A QUENTE (CBUQ) PARA PAVIMENTACAO ASFALTICA, PADRAO DNIT, FAIXA C, COM CAP 50/70 - AQUISICAO POSTO USINA | Material | T | 60,9319800 |  | 675,02 |  | 41.130,31 |  | 41130.3051 | 5,63% | 403005.4967 | 55,16%
00004472 | SINAPI | VIGA DE MADEIRA NAO APARELHADA *6 X 16* CM, MACARANDUBA, ANGELIM OU EQUIVALENTE DA REGIAO | Material | M | 637,0000000 |  | 56,71 |  | 36.124,27 |  | 36124.27 | 4,94% | 439129.7667 | 60,10%
00010685 | SINAPI | ESCAVADEIRA HIDRAULICA SOBRE ESTEIRAS, CACAMBA 0,80M3, PESO OPERACIONAL 17T, POTENCIA BRUTA 111HP | Equipamento | UN | 0,0206524 |  | 1.045.045,16 |  | 21.582,69 |  | 21582.6907 | 2,95% | 460712.4574 | 63,06%
00001525 | SINAPI | CONCRETO USINADO BOMBEAVEL, CLASSE DE RESISTENCIA C30, COM BRITA 0 E 1, SLUMP = 100 +/- 20 MM, INCLUI SERVICO DE BOMBEAMENTO (NBR 8953) | Material | m³ | 30,5704000 |  | 635,98 |  | 19.442,16 |  | 19442.163 | 2,66% | 480154.6204 | 65,72%
00001379 | SINAPI | CIMENTO PORTLAND COMPOSTO CP II-32 | Material | KG | 24.180,0525556 |  | 0,76 |  | 18.376,84 |  | 18376.8399 | 2,52% | 498531.4603 | 68,23%
00006111 | SINAPI | SERVENTE DE OBRAS | Mão de Obra | H | 835,5316360 |  | 20,38 |  | 17.028,13 |  | 17028.1347 | 2,33% | 515559.5951 | 70,56%
00001213 | SINAPI | CARPINTEIRO DE FORMAS | Mão de Obra | H | 545,9561689 |  | 24,81 |  | 13.545,17 |  | 13545.1726 | 1,85% | 529104.7676 | 72,42%
F.03.000.024705 | CPOS/CDHU | Asfalto diluído CM-30 | Material | KG | 1.192,5000000 |  | 11,05 |  | 13.177,13 |  | 13177.125 | 1,80% | 542281.8926 | 74,22%
C.04.000.020559 | CPOS/CDHU | Concreto usinado bombeado fck= 30 MPa, slump 8 ± 1cm, brita 1 e 2 | Material | m³ | 18,3752000 |  | 666,27 |  | 12.242,84 |  | 12242.8445 | 1,68% | 554524.7371 | 75,90%
00037370 | SINAPI | ALIMENTACAO - HORISTA (COLETADO CAIXA) | Outros | H | 2.382,1639292 |  | 4,93 |  | 11.744,07 |  | 11744.0682 | 1,61% | 566268.8053 | 77,50%
B.01.000.010146 | CPOS/CDHU | Servente | Mão de Obra | h | 450,4271960 |  | 21,73 |  | 9.787,78 |  | 9787.783 | 1,34% | 576056.5883 | 78,84%
00021141 | SINAPI | TELA DE ACO SOLDADA NERVURADA, CA-60, Q-92, (1,48 KG/M2), DIAMETRO DO FIO = 4,2 MM, LARGURA = 2,45 X 60 M DE COMPRIMENTO, ESPACAMENTO DA MALHA = 15 X 15 CM | Material | m² | 502,4422400 |  | 15,74 |  | 7.908,44 |  | 7908.4409 | 1,08% | 583965.0291 | 79,93%
00004234 | SINAPI | OPERADOR DE ESCAVADEIRA | Mão de Obra | H | 228,6433512 |  | 31,28 |  | 7.151,96 |  | 7151.964 | 0,98% | 591116.9931 | 80,90%
00004730 | SINAPI | PEDRA DE MAO OU PEDRA RACHAO PARA ARRIMO/FUNDACAO (POSTO PEDREIRA/FORNECEDOR, SEM FRETE) | Material | m³ | 71,7310000 |  | 84,31 |  | 6.047,64 |  | 6047.6406 | 0,83% | 597164.6337 | 81,73%
00044058 | SINAPI | CAMINHAO TOCO, PESO BRUTO TOTAL 16000 KG, CARGA UTIL MAXIMA 10830 KG, DISTANCIA ENTRE EIXOS 3,56 M, POTENCIA 226 CV (INCLUI CABINE E CHASSI, NAO INCLUI CARROCERIA) | Equipamento | UN | 0,0081344 |  | 728.209,64 |  | 5.923,55 |  | 5923.5485 | 0,81% | 603088.1822 | 82,54%
00037758 | SINAPI | CAMINHAO TRUCADO, PESO BRUTO TOTAL 23000 KG, CARGA UTIL MAXIMA 15285 KG, DISTANCIA ENTRE EIXOS 4,80 M, POTENCIA 326 CV (INCLUI CABINE E CHASSI, NAO INCLUI CARROCERIA) | Equipamento | UN | 0,0060672 |  | 955.699,90 |  | 5.798,42 |  | 5798.4224 | 0,79% | 608886.6047 | 83,34%
S.01.000.080271 | CPOS/CDHU | Escavadeira hidráulica sobre pneus 0,25m³ | Material | h | 11,2071960 |  | 400,19 |  | 4.485,01 |  | 4485.0078 | 0,61% | 613371.6124 | 83,95%
N.04.000.020357 | CPOS/CDHU | Placa para identificação da obra, em chapa de aço n° 18, galvanizado com tratamento anticorrosivo padrão | Material | m² | 4,8000000 |  | 921,58 |  | 4.423,58 |  | 4423.584 | 0,61% | 617795.1964 | 84,56%
00007334 | SINAPI | ADITIVO ADESIVO LIQUIDO PARA ARGAMASSAS DE REVESTIMENTOS CIMENTICIOS | Material | L | 193,5968000 |  | 22,17 |  | 4.292,04 |  | 4292.0411 | 0,59% | 622087.2375 | 85,14%
C.01.000.092024 | CPOS/CDHU | Corte de junta dilatação com serra disco diamantado na largura de 3 mm, profundidade de 3 cm, para piso de concreto ou alta resistência 3,0 mm x 3,0 cm | Material | M | 164,8000000 |  | 25,02 |  | 4.123,30 |  | 4123.296 | 0,56% | 626210.5335 | 85,71%
00004230 | SINAPI | OPERADOR DE MAQUINAS E TRATORES DIVERSOS (TERRAPLANAGEM) | Mão de Obra | H | 151,7134514 |  | 26,07 |  | 3.955,17 |  | 3955.1697 | 0,54% | 630165.7032 | 86,25%
00037372 | SINAPI | EXAMES - HORISTA (COLETADO CAIXA) | Outros | H | 2.437,5253097 |  | 1,47 |  | 3.583,16 |  | 3583.1622 | 0,49% | 633748.8654 | 86,74%
00004059 | SINAPI | MEIO-FIO OU GUIA DE CONCRETO, PRE-MOLDADO, COMP 1 M, *30 X 15/ 12* CM (H X L1/L2) | Material | M | 86,4300000 |  | 38,29 |  | 3.309,40 |  | 3309.4047 | 0,45% | 637058.2701 | 87,19%
00042407 | SINAPI | TRELICA NERVURADA (ESPACADOR), ALTURA = 120,0 MM, DIAMETRO DOS BANZOS INFERIORES E SUPERIOR = 6,0 MM, DIAMETRO DA DIAGONAL = 4,2 MM | Material | M | 412,1977600 |  | 7,68 |  | 3.165,68 |  | 3165.6788 | 0,43% | 640223.9489 | 87,63%
00037752 | SINAPI | CAMINHAO TOCO, PESO BRUTO TOTAL 16000 KG, CARGA UTIL MAXIMA 11130 KG, DISTANCIA ENTRE EIXOS 5,36 M, POTENCIA 185 CV (INCLUI CABINE E CHASSI, NAO INCLUI CARROCERIA) | Equipamento | UN | 0,0039937 |  | 758.300,91 |  | 3.028,43 |  | 3028.4263 | 0,41% | 643252.3752 | 88,04%
00043054 | SINAPI | ACO CA-25, 10,0 MM, OU 12,5 MM, OU 16,0 MM, OU 20,0 MM, OU 25,0 MM, VERGALHAO | Material | KG | 262,1709000 |  | 11,45 |  | 3.001,86 |  | 3001.8568 | 0,41% | 646254.232 | 88,45%
00020020 | SINAPI | MOTORISTA DE CAMINHAO-BASCULANTE | Mão de Obra | H | 120,0031822 |  | 24,26 |  | 2.911,28 |  | 2911.2772 | 0,40% | 649165.5092 | 88,85%
00043053 | SINAPI | ACO CA-25, 6,3 MM OU 8,0 MM, VERGALHAO | Material | KG | 227,6218000 |  | 10,23 |  | 2.328,57 |  | 2328.571 | 0,32% | 651494.0802 | 89,17%
00007624 | SINAPI | TRATOR DE ESTEIRAS, POTENCIA DE 150 HP, PESO OPERACIONAL DE 16,7 T, COM RODA MOTRIZ ELEVADA E LAMINA COM CONTATO DE 3,18M3 | Equipamento | UN | 0,0013945 |  | 1.610.250,00 |  | 2.245,49 |  | 2245.4936 | 0,31% | 653739.5739 | 89,48%
00006189 | SINAPI | TABUA DE MADEIRA NAO APARELHADA *2,5 X 30* CM, CEDRINHO OU EQUIVALENTE DA REGIAO | Material | M | 47,9468000 |  | 44,26 |  | 2.122,13 |  | 2122.1254 | 0,29% | 655861.6992 | 89,77%
00037371 | SINAPI | TRANSPORTE - HORISTA (COLETADO CAIXA) | Serviços | H | 2.382,1639292 |  | 0,85 |  | 2.024,84 |  | 2024.8393 | 0,28% | 657886.5386 | 90,04%
00041903 | SINAPI | EMULSAO ASFALTICA CATIONICA RR-2C PARA USO EM PAVIMENTACAO ASFALTICA (COLETADO CAIXA NA ANP ACRESCIDO DE ICMS) | Material | KG | 357,7500000 |  | 5,60 |  | 2.003,40 |  | 2003.4 | 0,27% | 659889.9386 | 90,32%
00004750 | SINAPI | PEDREIRO | Mão de Obra | H | 74,2461131 |  | 24,81 |  | 1.842,05 |  | 1842.0461 | 0,25% | 661731.9846 | 90,57%
00004093 | SINAPI | MOTORISTA DE CAMINHAO | Mão de Obra | H | 69,0268047 |  | 25,71 |  | 1.774,68 |  | 1774.6791 | 0,24% | 663506.6638 | 90,81%
00004237 | SINAPI | OPERADOR DE TRATOR - EXCLUSIVE AGROPECUARIA | Mão de Obra | H | 59,6809068 |  | 27,98 |  | 1.669,87 |  | 1669.8718 | 0,23% | 665176.5356 | 91,04%
00010646 | SINAPI | ROLO COMPACTADOR VIBRATORIO DE UM CILINDRO, ACO LISO, POTENCIA 80 HP, PESO OPERACIONAL MAXIMO 8,1 T, IMPACTO DINAMICO 16,15/9,5 T, LARGURA TRABALHO 1,68 M | Equipamento | UN | 0,0020160 |  | 822.202,99 |  | 1.657,56 |  | 1657.5612 | 0,23% | 666834.0968 | 91,27%
00004090 | SINAPI | MOTONIVELADORA POTENCIA BASICA LIQUIDA (PRIMEIRA MARCHA) 125 HP , PESO BRUTO 13843 KG, LARGURA DA LAMINA DE 3,7 M | Equipamento | UN | 0,0011032 |  | 1.487.871,00 |  | 1.641,42 |  | 1641.4193 | 0,22% | 668475.5161 | 91,49%
S.01.000.080311 | CPOS/CDHU | Caminhão basculante diesel com capacidade de 5 m³ - COND. D | Material | h | 6,0660600 |  | 265,46 |  | 1.610,30 |  | 1610.2963 | 0,22% | 670085.8124 | 91,71%
00000626 | SINAPI | MANTA LIQUIDA DE BASE ASFALTICA MODIFICADA COM A ADICAO DE ELASTOMEROS DILUIDOS EM SOLVENTE ORGANICO, APLICACAO A FRIO (MEMBRANA IMPERMEABILIZANTE ASFASTICA) | Material | KG | 58,8000000 |  | 27,37 |  | 1.609,36 |  | 1609.356 | 0,22% | 671695.1684 | 91,93%
2013 | SIURB | CARPINTEIRO (SGSP) | Mão de Obra | H | 47,5200000 |  | 31,14 |  | 1.479,77 |  | 1479.7728 | 0,20% | 673174.9412 | 92,14%
S.01.000.080312 | CPOS/CDHU | Caminhão espargidor, capacidade de 6.000 litros - COND.D | Material | H | 4,7700000 |  | 302,95 |  | 1.445,07 |  | 1445.0715 | 0,20% | 674620.0127 | 92,33%
2014 | SIURB | AJUDANTE DE CARPINTEIRO (SGSP) | Mão de Obra | H | 57,2400000 |  | 25,17 |  | 1.440,73 |  | 1440.7308 | 0,20% | 676060.7435 | 92,53%
1180 | SIURB INFRA | LABORATORISTA (SGSP) | Mão de Obra | H | 14,0000000 |  | 102,05 |  | 1.428,70 |  | 1428.7 | 0,20% | 677489.4435 | 92,73%
00010488 | SINAPI | VIBROACABADORA DE ASFALTO SOBRE ESTEIRAS, LARG. PAVIMENT. 1,90 A 5,3 M, POT. 78 KW/105 HP, CAP. 450 T/H | Equipamento | UN | 0,0004494 |  | 3.132.339,46 |  | 1.407,67 |  | 1407.6734 | 0,19% | 678897.1168 | 92,92%
00004262 | SINAPI | PA CARREGADEIRA SOBRE RODAS, POTENCIA LIQUIDA 128 HP, CAPACIDADE DA CACAMBA DE 1,7 A 2,8 M3, PESO OPERACIONAL MAXIMO DE 11632 KG | Equipamento | UN | 0,0016340 |  | 837.330,00 |  | 1.368,20 |  | 1368.1972 | 0,19% | 680265.314 | 93,11%
00043491 | SINAPI | EPI - FAMILIA SERVENTE - HORISTA (ENCARGOS COMPLEMENTARES - COLETADO CAIXA) | Equipamento | H | 820,6776943 |  | 1,61 |  | 1.321,29 |  | 1321.2911 | 0,18% | 681586.6051 | 93,29%
00004720 | SINAPI | PEDRA BRITADA N. 0, OU PEDRISCO (4,8 A 9,5 MM) POSTO PEDREIRA/FORNECEDOR, SEM FRETE | Material | m³ | 12,6755520 |  | 103,56 |  | 1.312,68 |  | 1312.6802 | 0,18% | 682899.2853 | 93,47%
00036500 | SINAPI | GRUPO GERADOR REBOCAVEL, POTENCIA *66* KVA, MOTOR A DIESEL | Material | UN | 0,0092848 |  | 140.159,50 |  | 1.301,35 |  | 1301.3529 | 0,18% | 684200.6382 | 93,64%
00036482 | SINAPI | ESCAVADEIRA HIDRAULICA SOBRE ESTEIRAS, CACAMBA 0,80 M3, PESO OPERACIONAL 17,8 T, POTENCIA LIQUIDA 110 HP | Equipamento | UN | 0,0012942 |  | 997.102,35 |  | 1.290,45 |  | 1290.4499 | 0,18% | 685491.0881 | 93,82%
00000245 | SINAPI | AUXILIAR DE LABORATORISTA DE SOLOS E DE CONCRETO | Mão de Obra | H | 37,1172112 |  | 34,63 |  | 1.285,37 |  | 1285.369 | 0,18% | 686776.4571 | 94,00%
00037733 | SINAPI | CACAMBA METALICA BASCULANTE COM CAPACIDADE DE 6 M3 (INCLUI MONTAGEM, NAO INCLUI CAMINHAO) | Material | UN | 0,0173555 |  | 72.869,78 |  | 1.264,69 |  | 1264.6915 | 0,17% | 688041.1486 | 94,17%
00021009 | SINAPI | TUBO ACO GALVANIZADO COM COSTURA, CLASSE LEVE, DN 20 MM ( 3/4"), E = 2,25 MM, *1,3* KG/M (NBR 5580) | Material | M | 37,5000000 |  | 33,44 |  | 1.254,00 |  | 1254 | 0,17% | 689295.1486 | 94,34%
00014511 | SINAPI | ROLO COMPACTADOR DE PNEUS, ESTATICO, PRESSAO VARIAVEL, POTENCIA 110 HP, PESO SEM/COM LASTRO 10,8/27 T, LARGURA DE ROLAGEM 2,30 M | Equipamento | UN | 0,0008214 |  | 1.364.026,80 |  | 1.120,41 |  | 1120.4116 | 0,15% | 690415.5602 | 94,49%
00044502 | SINAPI | RASTELEIRO HORISTA | Mão de Obra | H | 52,9028456 |  | 20,26 |  | 1.071,81 |  | 1071.8117 | 0,15% | 691487.3718 | 94,64%
00007356 | SINAPI | TINTA ACRILICA PREMIUM, COR BRANCO FOSCO | Material | L | 28,1681547 |  | 37,91 |  | 1.067,85 |  | 1067.8547 | 0,15% | 692555.2266 | 94,79%
C.07.000.022538 | CPOS/CDHU | Bloco de concreto estrutural de 19 x 19 x 39 cm, classe B (resistência > ou = 4 Mpa) | Material | un | 156,0000000 |  | 6,76 |  | 1.054,56 |  | 1054.56 | 0,14% | 693609.7866 | 94,93%
B.06.000.021525 | CPOS/CDHU | Aço CA-50-A $MD bitolas | Material | kg | 107,9540000 |  | 9,67 |  | 1.043,92 |  | 1043.9152 | 0,14% | 694653.7018 | 95,07%
00003992 | SINAPI | TABUA DE MADEIRA APARELHADA *2,5 X 30* CM, MACARANDUBA, ANGELIM OU EQUIVALENTE DA REGIAO | Material | M | 20,1563948 |  | 49,79 |  | 1.003,59 |  | 1003.5869 | 0,14% | 695657.2887 | 95,21%
00004238 | SINAPI | OPERADOR DE ROLO COMPACTADOR | Mão de Obra | H | 40,2598345 |  | 23,81 |  | 958,59 |  | 958.5867 | 0,13% | 696615.8753 | 95,34%
00043483 | SINAPI | EPI - FAMILIA CARPINTEIRO DE FORMAS - HORISTA (ENCARGOS COMPLEMENTARES - COLETADO CAIXA) | Equipamento | H | 552,3567134 |  | 1,73 |  | 955,58 |  | 955.5771 | 0,13% | 697571.4524 | 95,47%
00007153 | SINAPI | TECNICO EM LABORATORIO E CAMPO DE CONSTRUCAO CIVIL | Mão de Obra | H | 18,5586055 |  | 50,82 |  | 943,15 |  | 943.1483 | 0,13% | 698514.6008 | 95,60%
00004741 | SINAPI | PO DE PEDRA (POSTO PEDREIRA/FORNECEDOR, SEM FRETE) | Material | m³ | 10,8829800 |  | 84,72 |  | 922,01 |  | 922.0061 | 0,13% | 699436.6068 | 95,73%
00000378 | SINAPI | ARMADOR | Mão de Obra | H | 36,1149906 |  | 24,81 |  | 896,01 |  | 896.0129 | 0,12% | 700332.6197 | 95,85%
D.02.000.021021 | CPOS/CDHU | Tábua cedrinho 25 mm x 300 mm de 3ª | Material | m² | 6,3000000 |  | 140,90 |  | 887,67 |  | 887.67 | 0,12% | 701220.2897 | 95,97%
B.06.000.021560 | CPOS/CDHU | Tela soldada, diversas bitolas | Material | kg | 58,0800000 |  | 15,28 |  | 887,46 |  | 887.4624 | 0,12% | 702107.7521 | 96,10%
B.01.000.010111 | CPOS/CDHU | Carpinteiro | Mão de Obra | h | 33,4680000 |  | 26,45 |  | 885,23 |  | 885.2286 | 0,12% | 702992.9807 | 96,22%
00037736 | SINAPI | TANQUE DE ACO CARBONO NAO REVESTIDO, PARA TRANSPORTE DE AGUA COM CAPACIDADE DE 10 M3, COM BOMBA CENTRIFUGA POR TOMADA DE FORCA, VAZAO MAXIMA *75* M3/H (INCLUI MONTAGEM, NAO INCLUI CAMINHAO) | Material | UN | 0,0073765 |  | 119.094,09 |  | 878,50 |  | 878.4976 | 0,12% | 703871.4783 | 96,34%
D.03.000.021034 | CPOS/CDHU | Chapa compensada cola fenólica plastificada de 18mm (2,44 x 1,22)m | Material | m² | 7,7400000 |  | 110,08 |  | 852,02 |  | 852.0192 | 0,12% | 704723.4975 | 96,45%
00006110 | SINAPI | SERRALHEIRO | Mão de Obra | H | 33,4603566 |  | 25,45 |  | 851,57 |  | 851.5661 | 0,12% | 705575.0636 | 96,57%
1178 | SIURB INFRA | AUXILIAR DE LABORATÓRIO (SGSP) | Mão de Obra | H | 28,0000000 |  | 30,04 |  | 841,12 |  | 841.12 | 0,12% | 706416.1836 | 96,68%
00043488 | SINAPI | EPI - FAMILIA OPERADOR ESCAVADEIRA - HORISTA (ENCARGOS COMPLEMENTARES - COLETADO CAIXA) | Equipamento | H | 777,1998622 |  | 1,06 |  | 823,83 |  | 823.8319 | 0,11% | 707240.0154 | 96,80%
00004433 | SINAPI | PECA DE MADEIRA NAO APARELHADA *7,5 X 7,5* CM (3 X 3 ") MACARANDUBA, ANGELIM OU EQUIVALENTE DA REGIAO | Material | M | 19,4349874 |  | 41,97 |  | 815,69 |  | 815.6864 | 0,11% | 708055.7018 | 96,91%
00014626 | SINAPI | ROLO COMPACTADOR VIBRATORIO TANDEM, ACO LISO, POTENCIA 125 HP, PESO SEM/COM LASTRO 10,20/11,65 T, LARGURA DE TRABALHO 1,73 M | Equipamento | UN | 0,0006493 |  | 1.229.909,00 |  | 798,58 |  | 798.5799 | 0,11% | 708854.2818 | 97,02%
B.01.000.010112 | CPOS/CDHU | Ajudante de carpinteiro | Mão de Obra | h | 35,1960000 |  | 21,73 |  | 764,81 |  | 764.8091 | 0,10% | 709619.0908 | 97,12%
00011587 | SINAPI | FORRO DE PVC LISO, BRANCO, REGUA DE 10 CM, ESPESSURA DE 8 MM A 10 MM (COM COLOCACAO / SEM ESTRUTURA METALICA) | Material | m² | 6,0000000 |  | 120,42 |  | 722,52 |  | 722.52 | 0,10% | 710341.6108 | 97,22%
00006193 | SINAPI | TABUA DE MADEIRA NAO APARELHADA *2,5 X 20* CM, CEDRINHO OU EQUIVALENTE DA REGIAO | Material | M | 23,5044000 |  | 30,32 |  | 712,65 |  | 712.6534 | 0,10% | 711054.2642 | 97,32%
00004718 | SINAPI | PEDRA BRITADA N. 2 (19 A 38 MM) POSTO PEDREIRA/FORNECEDOR, SEM FRETE | Material | m³ | 7,7696100 |  | 90,17 |  | 700,59 |  | 700.5857 | 0,10% | 711754.85 | 97,42%
00005069 | SINAPI | PREGO DE ACO POLIDO COM CABECA 17 X 27 (2 1/2 X 11) | Material | KG | 30,0000000 |  | 21,37 |  | 641,10 |  | 641.1 | 0,09% | 712395.95 | 97,50%
00043467 | SINAPI | FERRAMENTAS - FAMILIA SERVENTE - HORISTA (ENCARGOS COMPLEMENTARES - COLETADO CAIXA) | Equipamento | H | 820,6776943 |  | 0,76 |  | 623,72 |  | 623.715 | 0,09% | 713019.665 | 97,59%
00004721 | SINAPI | PEDRA BRITADA N. 1 (9,5 a 19 MM) POSTO PEDREIRA/FORNECEDOR, SEM FRETE | Material | m³ | 6,8964222 |  | 89,70 |  | 618,61 |  | 618.6091 | 0,08% | 713638.2741 | 97,67%
00004783 | SINAPI | PINTOR | Mão de Obra | H | 20,4174642 |  | 29,35 |  | 599,25 |  | 599.2526 | 0,08% | 714237.5267 | 97,76%
00004239 | SINAPI | OPERADOR DE MOTONIVELADORA | Mão de Obra | H | 16,1423884 |  | 35,61 |  | 574,83 |  | 574.8305 | 0,08% | 714812.3571 | 97,83%
00000252 | SINAPI | AJUDANTE DE SERRALHEIRO | Mão de Obra | H | 27,4848592 |  | 20,38 |  | 560,14 |  | 560.1414 | 0,08% | 715372.4986 | 97,91%
00021010 | SINAPI | TUBO ACO GALVANIZADO COM COSTURA, CLASSE LEVE, DN 25 MM ( 1"), E = 2,65 MM, *2,11* KG/M (NBR 5580) | Material | M | 12,1380000 |  | 44,91 |  | 545,12 |  | 545.1176 | 0,07% | 715917.6161 | 97,99%
00004222 | SINAPI | GASOLINA COMUM | Material | L | 79,0977540 |  | 6,88 |  | 544,19 |  | 544.1925 | 0,07% | 716461.8087 | 98,06%
00036511 | SINAPI | TRATOR DE PNEUS COM POTENCIA DE 122 CV, TRACAO 4 X 4, PESO COM LASTRO DE 4510 KG | Equipamento | UN | 0,0010687 |  | 483.375,95 |  | 516,58 |  | 516.5839 | 0,07% | 716978.3926 | 98,13%
00007622 | SINAPI | TRATOR DE ESTEIRAS, POTENCIA DE 100 HP, PESO OPERACIONAL DE 9,4 T, COM LAMINA COM CAPACIDADE DE 2,19 M3 | Equipamento | UN | 0,0004134 |  | 1.242.098,54 |  | 513,48 |  | 513.4835 | 0,07% | 717491.8761 | 98,20%
00037666 | SINAPI | OPERADOR DE BETONEIRA ESTACIONARIA / MISTURADOR | Mão de Obra | H | 22,7384007 |  | 22,36 |  | 508,43 |  | 508.4306 | 0,07% | 718000.3067 | 98,27%
D.02.000.021009 | CPOS/CDHU | Pontalete de cedrinho de 75 mm x 75 mm - 3ª construcão | Material | m | 15,6480000 |  | 30,40 |  | 475,70 |  | 475.6992 | 0,07% | 718476.0059 | 98,34%
38043 | SIURB | TELA POLIETILENO P/ PROTEÇÃO DE FACHADA-TRAMA 2,2MM | Material | m² | 118,8000000 |  | 3,99 |  | 474,01 |  | 474.012 | 0,06% | 718950.0179 | 98,40%
00021012 | SINAPI | TUBO ACO GALVANIZADO COM COSTURA, CLASSE LEVE, DN 40 MM ( 1 1/2"), E = 3,00 MM, *3,48* KG/M (NBR 5580) | Material | M | 6,1740000 |  | 72,32 |  | 446,50 |  | 446.5037 | 0,06% | 719396.5216 | 98,46%
00043681 | SINAPI | CHAPA/PAINEL DE MADEIRA COMPENSADA RESINADA (MADEIRITE RESINADO ROSA) PARA FORMA DE CONCRETO, DE 2200 x 1100 MM, E = 8 A 12 MM | Material | m² | 11,7996971 |  | 36,46 |  | 430,22 |  | 430.217 | 0,06% | 719826.7386 | 98,52%
00012873 | SINAPI | IMPERMEABILIZADOR | Mão de Obra | H | 16,9104684 |  | 24,81 |  | 419,55 |  | 419.5487 | 0,06% | 720246.2873 | 98,58%
00000370 | SINAPI | AREIA MEDIA - POSTO JAZIDA/FORNECEDOR (RETIRADO NA JAZIDA, SEM TRANSPORTE) | Material | m³ | 5,2156189 |  | 77,29 |  | 403,12 |  | 403.1152 | 0,06% | 720649.4025 | 98,63%
00000034 | SINAPI | ACO CA-50, 10,0 MM, VERGALHAO | Material | KG | 36,2304000 |  | 10,67 |  | 386,58 |  | 386.5784 | 0,05% | 721035.9808 | 98,69%
00007640 | SINAPI | TRATOR DE PNEUS COM POTENCIA DE 85 CV, TRACAO 4 X 4, PESO COM LASTRO DE 4675 KG | Equipamento | UN | 0,0010836 |  | 354.255,00 |  | 383,87 |  | 383.8707 | 0,05% | 721419.8516 | 98,74%
00007194 | SINAPI | TELHA DE FIBROCIMENTO ONDULADA E = 6 MM, DE 2,44 X 1,10 M (SEM AMIANTO) | Material | m² | 11,7212232 |  | 32,21 |  | 377,54 |  | 377.5406 | 0,05% | 721797.3922 | 98,79%
00001106 | SINAPI | CAL HIDRATADA CH-I PARA ARGAMASSAS | Material | KG | 333,4632871 |  | 1,11 |  | 370,14 |  | 370.1442 | 0,05% | 722167.5364 | 98,84%
00021011 | SINAPI | TUBO ACO GALVANIZADO COM COSTURA, CLASSE LEVE, DN 32 MM ( 1 1/4"), E = 2,65 MM, *2,71* KG/M (NBR 5580) | Material | M | 5,5560000 |  | 65,45 |  | 363,64 |  | 363.6402 | 0,05% | 722531.1766 | 98,89%
1128 | SIURB INFRA | ENGENHEIRO/ ARQUITETO JÚNIOR - ATÉ 5 ANOS DE EXPERIÊNCIA (SGSP) | Mão de Obra | H | 1,7500000 |  | 202,43 |  | 354,25 |  | 354.2525 | 0,05% | 722885.4291 | 98,94%
00043459 | SINAPI | FERRAMENTAS - FAMILIA CARPINTEIRO DE FORMAS - HORISTA (ENCARGOS COMPLEMENTARES - COLETADO CAIXA) | Equipamento | H | 552,3567134 |  | 0,63 |  | 347,98 |  | 347.9847 | 0,05% | 723233.4138 | 98,99%
00043489 | SINAPI | EPI - FAMILIA PEDREIRO - HORISTA (ENCARGOS COMPLEMENTARES - COLETADO CAIXA) | Equipamento | H | 204,0538185 |  | 1,51 |  | 308,12 |  | 308.1213 | 0,04% | 723541.5351 | 99,03%
00004248 | SINAPI | OPERADOR DE PA CARREGADEIRA | Mão de Obra | H | 11,7572975 |  | 25,76 |  | 302,87 |  | 302.868 | 0,04% | 723844.4031 | 99,07%
00011190 | SINAPI | JANELA BASCULANTE, ACO, COM BATENTE/REQUADRO, 60 X 60 CM (SEM VIDROS) | Material | UN | 1,2584340 |  | 226,25 |  | 284,72 |  | 284.7207 | 0,04% | 724129.1238 | 99,11%
00004491 | SINAPI | PONTALETE DE MADEIRA NAO APARELHADA *7,5 X 7,5* CM (3 X 3 ") PINUS, MISTA OU EQUIVALENTE DA REGIAO | Material | M | 28,7680800 |  | 9,57 |  | 275,31 |  | 275.3105 | 0,04% | 724404.4343 | 99,15%
B.01.000.010139 | CPOS/CDHU | Pedreiro | Mão de Obra | h | 10,2000000 |  | 26,45 |  | 269,79 |  | 269.79 | 0,04% | 724674.2243 | 99,18%
D.02.000.021014 | CPOS/CDHU | Sarrafo de cedrinho 2,5 x 5 cm | Material | m | 45,9000000 |  | 5,69 |  | 261,17 |  | 261.171 | 0,04% | 724935.3953 | 99,22%
00013458 | SINAPI | COMPACTADOR DE SOLOS DE PERCURSAO (SOQUETE) COM MOTOR A GASOLINA 4 TEMPOS DE 4 HP (4 CV) | Equipamento | UN | 0,0140771 |  | 18.133,21 |  | 255,26 |  | 255.263 | 0,03% | 725190.6583 | 99,25%
00004425 | SINAPI | VIGA DE MADEIRA NAO APARELHADA 6 X 12 CM, MACARANDUBA, ANGELIM OU EQUIVALENTE DA REGIAO | Material | M | 5,4762384 |  | 45,40 |  | 248,62 |  | 248.6212 | 0,03% | 725439.2795 | 99,29%
00002745 | SINAPI | MADEIRA ROLICA SEM TRATAMENTO, EUCALIPTO OU EQUIVALENTE DA REGIAO, H = 3 M, D = 8 A 11 CM (PARA ESCORAMENTO) | Material | M | 60,0000000 |  | 4,11 |  | 246,60 |  | 246.6 | 0,03% | 725685.8795 | 99,32%
00006117 | SINAPI | CARPINTEIRO AUXILIAR | Mão de Obra | H | 12,0105592 |  | 20,38 |  | 244,78 |  | 244.7752 | 0,03% | 725930.6547 | 99,36%
00043465 | SINAPI | FERRAMENTAS - FAMILIA PEDREIRO - HORISTA (ENCARGOS COMPLEMENTARES - COLETADO CAIXA) | Equipamento | H | 204,0538185 |  | 1,08 |  | 220,38 |  | 220.3781 | 0,03% | 726151.0329 | 99,39%
00037373 | SINAPI | SEGURO - HORISTA (COLETADO CAIXA) | Taxas | H | 2.437,5253097 |  | 0,09 |  | 219,38 |  | 219.3773 | 0,03% | 726370.4101 | 99,42%
00006114 | SINAPI | AJUDANTE DE ARMADOR | Mão de Obra | H | 10,7106075 |  | 20,38 |  | 218,28 |  | 218.2822 | 0,03% | 726588.6923 | 99,45%
B.01.000.010122 | CPOS/CDHU | Ajudante de ferreiro | Mão de Obra | h | 9,9632000 |  | 21,73 |  | 216,50 |  | 216.5003 | 0,03% | 726805.1927 | 99,48%
00039025 | SINAPI | PORTA DE ABRIR EM ALUMINIO TIPO VENEZIANA, ACABAMENTO ANODIZADO NATURAL, SEM GUARNICAO/ALIZAR/VISTA, 87 X 210 CM | Material | UN | 0,2081929 |  | 1.004,76 |  | 209,18 |  | 209.1839 | 0,03% | 727014.3766 | 99,50%
00014250 | SINAPI | ENERGIA ELETRICA COMERCIAL, BAIXA TENSAO, RELATIVA AO CONSUMO DE ATE 100 KWH, INCLUINDO ICMS, PIS/PASEP E COFINS | Material | KW/H | 210,5600000 |  | 0,99 |  | 208,45 |  | 208.4544 | 0,03% | 727222.831 | 99,53%
00000367 | SINAPI | AREIA GROSSA - POSTO JAZIDA/FORNECEDOR (RETIRADO NA JAZIDA, SEM TRANSPORTE) | Material | m³ | 2,6127920 |  | 78,30 |  | 204,58 |  | 204.5816 | 0,03% | 727427.4126 | 99,56%
00002436 | SINAPI | ELETRICISTA | Mão de Obra | H | 6,3894336 |  | 31,81 |  | 203,25 |  | 203.2479 | 0,03% | 727630.6605 | 99,59%
00044500 | SINAPI | OPERADOR DE PAVIMENTADORA / MESA VIBROACABADORA HORISTA | Mão de Obra | H | 6,6359906 |  | 29,96 |  | 198,81 |  | 198.8143 | 0,03% | 727829.4747 | 99,62%
00043132 | SINAPI | ARAME RECOZIDO 16 BWG, D = 1,65 MM (0,016 KG/M) OU 18 BWG, D = 1,25 MM (0,01 KG/M) | Material | KG | 6,7073600 |  | 29,31 |  | 196,59 |  | 196.5927 | 0,03% | 728026.0675 | 99,64%
00014513 | SINAPI | ROLO COMPACTADOR PE DE CARNEIRO VIBRATORIO, POTENCIA 80 HP, PESO OPERACIONAL SEM/COM LASTRO 7,4/8,8 T, LARGURA DE TRABALHO 1,68 M | Equipamento | UN | 0,0002193 |  | 854.841,73 |  | 187,47 |  | 187.4668 | 0,03% | 728213.5342 | 99,67%
00044503 | SINAPI | JARDINEIRO (HORISTA) | Mão de Obra | H | 8,4448560 |  | 20,38 |  | 172,11 |  | 172.1062 | 0,02% | 728385.6404 | 99,69%
00037754 | SINAPI | CAMINHAO TOCO, PESO BRUTO TOTAL 14300 KG, CARGA UTIL MAXIMA 9480 KG, DISTANCIA ENTRE EIXOS 4,80 M, POTENCIA 185 CV (INCLUI CABINE E CHASSI, NAO INCLUI CARROCERIA) | Equipamento | UN | 0,0002264 |  | 690.655,70 |  | 156,36 |  | 156.3645 | 0,02% | 728542.0049 | 99,71%
00004513 | SINAPI | CAIBRO DE MADEIRA NAO APARELHADA 5 X 5 CM (2 X 2 ") PINUS, MISTA OU EQUIVALENTE DA REGIAO | Material | M | 20,9064000 |  | 6,74 |  | 140,91 |  | 140.9091 | 0,02% | 728682.914 | 99,73%
82030 | SIURB INFRA | MATERIAIS E EQUIPAMENTOS PARA SONDAGEM | Material | VB | 17,5000000 |  | 7,55 |  | 132,13 |  | 132.125 | 0,02% | 728815.039 | 99,75%
B.01.000.010121 | CPOS/CDHU | Ferreiro/armador | Mão de Obra | h | 4,9816000 |  | 26,45 |  | 131,76 |  | 131.7633 | 0,02% | 728946.8023 | 99,77%
E.02.000.026760 | CPOS/CDHU | Prego diversas bitolas (referência 18 x 27) | Material | kg | 6,3600000 |  | 19,07 |  | 121,29 |  | 121.2852 | 0,02% | 729068.0875 | 99,79%
00040331 | SINAPI | ASSENTADOR DE MANILHAS | Mão de Obra | H | 4,7910818 |  | 22,89 |  | 109,67 |  | 109.6679 | 0,02% | 729177.7554 | 99,80%
00003799 | SINAPI | LUMINARIA DE SOBREPOR EM CHAPA DE ACO PARA 2 LAMPADAS FLUORESCENTES DE *36* W, ALETADA, COMPLETA (LAMPADAS E REATOR INCLUSOS) | Material | UN | 0,6042000 |  | 176,59 |  | 106,70 |  | 106.6957 | 0,01% | 729284.4511 | 99,81%
B.02.000.020508 | CPOS/CDHU | Cimento CPII-E-32 (sacos de 50 kg) | Material | kg | 126,2880000 |  | 0,82 |  | 103,56 |  | 103.5562 | 0,01% | 729388.0072 | 99,83%
00036529 | SINAPI | GRADE DE DISCOS COM CONTROLE REMOTO, REBOCAVEL, COM 24 DISCOS 24" X 6 MM, COM PNEUS PARA TRANSPORTE | Equipamento | UN | 0,0010687 |  | 93.657,40 |  | 100,09 |  | 100.0917 | 0,01% | 729488.0989 | 99,84%
11066 | SIURB | PINUS - SARRAFO DE 1" X 4" - BRUTO | Material | M | 21,6000000 |  | 4,53 |  | 97,85 |  | 97.848 | 0,01% | 729585.9469 | 99,86%
00036888 | SINAPI | GUARNICAO/MOLDURA DE ACABAMENTO PARA ESQUADRIA DE ALUMINIO ANODIZADO NATURAL, PARA 1 FACE | Material | M | 2,6058922 |  | 37,54 |  | 97,83 |  | 97.8252 | 0,01% | 729683.7721 | 99,87%
00000751 | SINAPI | BOMBA SUBMERSIVEL, ELETRICA, TRIFASICA, POTENCIA 2,96 HP, DIAMETRO DO ROTOR 144 MM SEMIABERTO, BOCAL DE SAIDA DIAMETRO DE DUAS POLEGADAS, HM/Q = 2 M / 38,8 M3/H A 28 M / 5 M3/H | Equipamento | UN | 0,0158592 |  | 6.137,65 |  | 97,34 |  | 97.3382 | 0,01% | 729781.1103 | 99,88%
00034566 | SINAPI | BLOCO CONCRETO ESTRUTURAL 14 X 19 X 29 CM, FBK 6 MPA (NBR 6136) | Material | UN | 19,7343780 |  | 4,80 |  | 94,73 |  | 94.725 | 0,01% | 729875.8353 | 99,90%
00013726 | SINAPI | VASSOURA MECANICA REBOCAVEL COM ESCOVA CILINDRICA LARGURA UTIL DE VARRIMENTO = 2,44M | Equipamento | UN | 0,0009243 |  | 99.276,83 |  | 91,76 |  | 91.7616 | 0,01% | 729967.5969 | 99,91%
00004517 | SINAPI | SARRAFO DE MADEIRA NAO APARELHADA *2,5 X 7,5* CM (1 X 3 ") PINUS, MISTA OU EQUIVALENTE DA REGIAO | Material | M | 26,9732800 |  | 3,35 |  | 90,36 |  | 90.3605 | 0,01% | 730057.9574 | 99,92%
00000242 | SINAPI | AJUDANTE ESPECIALIZADO | Mão de Obra | H | 3,3723505 |  | 22,58 |  | 76,15 |  | 76.1477 | 0,01% | 730134.105 | 99,93%
E.02.000.027010 | CPOS/CDHU | Arame recozido nº 18 BWG | Material | kg | 3,2874000 |  | 22,07 |  | 72,55 |  | 72.5529 | 0,01% | 730206.658 | 99,94%
00000939 | SINAPI | FIO DE COBRE, SOLIDO, CLASSE 1, ISOLACAO EM PVC/A, ANTICHAMA BWF-B, 450/750V, SECAO NOMINAL 2,5 MM2 | Material | M | 27,0000000 |  | 2,55 |  | 68,85 |  | 68.85 | 0,01% | 730275.508 | 99,95%
00004302 | SINAPI | PARAFUSO ZINCADO ROSCA SOBERBA, CABECA SEXTAVADA, 5/16 " X 250 MM, PARA FIXACAO DE TELHA EM MADEIRA | Material | UN | 10,8833760 |  | 6,07 |  | 66,06 |  | 66.0621 | 0,01% | 730341.5701 | 99,96%
00011964 | SINAPI | PARAFUSO DE ACO TIPO CHUMBADOR PARABOLT, DIAMETRO 3/8", COMPRIMENTO 75 MM | Material | UN | 19,9980000 |  | 3,28 |  | 65,59 |  | 65.5934 | 0,01% | 730407.1635 | 99,97%
11046 | SIURB | PINUS - PONTALETE DE 3" X 3" - BRUTO | Material | M | 6,4800000 |  | 9,71 |  | 62,92 |  | 62.9208 | 0,01% | 730470.0843 | 99,98%
00001332 | SINAPI | CHAPA DE ACO GROSSA, ASTM A36, E = 3/8 " (9,53 MM) 74,69 KG/M2 | Material | KG | 5,3760000 |  | 11,66 |  | 62,68 |  | 62.6842 | 0,01% | 730532.7685 | 99,99%
00036484 | SINAPI | ESPARGIDOR DE ASFALTO PRESSURIZADO, TANQUE 6 M3 COM ISOLACAO TERMICA, AQUECIDO COM 2 MACARICOS, COM BARRA ESPARGIDORA 3,60 M, A SER MONTADO SOBRE CAMINHAO | Equipamento | UN | 0,0001967 |  | 290.279,28 |  | 57,10 |  | 57.0979 | 0,01% | 730589.8664 | 99,99%
B.04.000.020503 | CPOS/CDHU | Areia média lavada (a granel caçamba fechada) | Material | m³ | 0,3043200 |  | 185,28 |  | 56,38 |  | 56.3844 | 0,01% | 730646.2508 | 100,00%
00043482 | SINAPI | EPI - FAMILIA ALMOXARIFE - HORISTA (ENCARGOS COMPLEMENTARES - COLETADO CAIXA) | Equipamento | H | 55,1945205 |  | 0,97 |  | 53,54 |  | 53.5387 | 0,01% | 730699.7895 | 100,01%
00043490 | SINAPI | EPI - FAMILIA PINTOR - HORISTA (ENCARGOS COMPLEMENTARES - COLETADO CAIXA) | Equipamento | H | 20,1060220 |  | 2,16 |  | 43,43 |  | 43.429 | 0,01% | 730743.2185 | 100,01%
00043466 | SINAPI | FERRAMENTAS - FAMILIA PINTOR - HORISTA (ENCARGOS COMPLEMENTARES - COLETADO CAIXA) | Equipamento | H | 20,1060220 |  | 2,16 |  | 43,43 |  | 43.429 | 0,01% | 730786.6475 | 100,02%
00002705 | SINAPI | ENERGIA ELETRICA ATE 2000 KWH INDUSTRIAL, SEM DEMANDA | Material | KW/H | 44,5097513 |  | 0,97 |  | 43,17 |  | 43.1745 | 0,01% | 730829.822 | 100,03%
00000247 | SINAPI | AJUDANTE DE ELETRICISTA | Mão de Obra | H | 1,5041105 |  | 26,15 |  | 39,33 |  | 39.3325 | 0,01% | 730869.1544 | 100,03%
00010886 | SINAPI | EXTINTOR DE INCENDIO PORTATIL COM CARGA DE AGUA PRESSURIZADA DE 10 L, CLASSE A | Material | UN | 0,1512000 |  | 253,16 |  | 38,28 |  | 38.2778 | 0,01% | 730907.4322 | 100,04%
00010891 | SINAPI | EXTINTOR DE INCENDIO PORTATIL COM CARGA DE PO QUIMICO SECO (PQS) DE 4 KG, CLASSE BC | Material | UN | 0,1512000 |  | 244,81 |  | 37,02 |  | 37.0153 | 0,01% | 730944.4475 | 100,04%
00037734 | SINAPI | CACAMBA METALICA BASCULANTE COM CAPACIDADE DE 10 M3 (INCLUI MONTAGEM, NAO INCLUI CAMINHAO) | Material | UN | 0,0003423 |  | 97.186,10 |  | 33,27 |  | 33.2668 | 0,00% | 730977.7143 | 100,05%
00009921 | SINAPI | USINA MISTURADORA DE SOLOS, DOSADORES TRIPLOS, CALHA VIBRATORIA CAPACIDADE DE 200 A 500 T/H, POTENCIA DE 75 KW | Material | UN | 0,0000153 |  | 1.840.705,14 |  | 28,16 |  | 28.1628 | 0,00% | 731005.8771 | 100,05%
00012869 | SINAPI | TELHADOR | Mão de Obra | H | 1,1190018 |  | 24,81 |  | 27,76 |  | 27.7624 | 0,00% | 731033.6395 | 100,05%
00005073 | SINAPI | PREGO DE ACO POLIDO COM CABECA 17 X 24 (2 1/4 X 11) | Material | KG | 1,2179000 |  | 21,37 |  | 26,03 |  | 26.0265 | 0,00% | 731059.6661 | 100,06%
00012266 | SINAPI | LUMINARIA SPOT DE SOBREPOR EM ALUMINIO COM ALETA PLASTICA PARA 1 LAMPADA, BASE E27, POTENCIA MAXIMA 40/60 W (NAO INCLUI LAMPADA) | Material | UN | 0,1512000 |  | 138,84 |  | 20,99 |  | 20.9926 | 0,00% | 731080.6587 | 100,06%
17515 | SIURB | PREGO 18 X 27 COMUM - POLIDO | Material | Kg | 1,0800000 |  | 18,73 |  | 20,23 |  | 20.2284 | 0,00% | 731100.8871 | 100,06%
00011002 | SINAPI | ELETRODO REVESTIDO AWS - E6013, DIAMETRO IGUAL A 2,50 MM | Material | KG | 0,3900000 |  | 46,07 |  | 17,97 |  | 17.9673 | 0,00% | 731118.8544 | 100,07%
00000142 | SINAPI | SELANTE ELASTICO MONOCOMPONENTE A BASE DE POLIURETANO (PU) PARA JUNTAS DIVERSAS | Material | 310ML | 0,3358552 |  | 46,89 |  | 15,75 |  | 15.7483 | 0,00% | 731134.6026 | 100,07%
00003318 | SINAPI | GRADE DE DISCOS MECANICA 20X24" COM 20 DISCOS 24" X 6MM COM PNEUS PARA TRANSPORTE | Equipamento | UN | 0,0002073 |  | 73.427,40 |  | 15,22 |  | 15.2215 | 0,00% | 731149.8241 | 100,07%
00005061 | SINAPI | PREGO DE ACO POLIDO COM CABECA 18 X 27 (2 1/2 X 10) | Material | KG | 0,6946026 |  | 20,61 |  | 14,32 |  | 14.3158 | 0,00% | 731164.1399 | 100,07%
00010535 | SINAPI | BETONEIRA CAPACIDADE NOMINAL 400 L, CAPACIDADE DE MISTURA 280 L, MOTOR ELETRICO TRIFASICO 220/380 V POTENCIA 2 CV, SEM CARREGADOR | Equipamento | UN | 0,0018484 |  | 7.471,56 |  | 13,81 |  | 13.8104 | 0,00% | 731177.9503 | 100,07%
00002673 | SINAPI | ELETRODUTO DE PVC RIGIDO ROSCAVEL DE 1/2 ", SEM LUVA | Material | M | 2,9191968 |  | 4,57 |  | 13,34 |  | 13.3407 | 0,00% | 731191.291 | 100,08%
B.03.000.020505 | CPOS/CDHU | Cal hidratada (saco de 20 kg) | Material | kg | 10,4400000 |  | 1,17 |  | 12,21 |  | 12.2148 | 0,00% | 731203.5058 | 100,08%
00001014 | SINAPI | CABO DE COBRE, FLEXIVEL, CLASSE 4 OU 5, ISOLACAO EM PVC/A, ANTICHAMA BWF-B, 1 CONDUTOR, 450/750 V, SECAO NOMINAL 2,5 MM2 | Material | M | 5,0715799 |  | 2,29 |  | 11,61 |  | 11.6139 | 0,00% | 731215.1198 | 100,08%
00040304 | SINAPI | PREGO DE ACO POLIDO COM CABECA DUPLA 17 X 27 (2 1/2 X 11) | Material | KG | 0,4358800 |  | 25,88 |  | 11,28 |  | 11.2806 | 0,00% | 731226.4003 | 100,08%
00043484 | SINAPI | EPI - FAMILIA ELETRICISTA - HORISTA (ENCARGOS COMPLEMENTARES - COLETADO CAIXA) | Equipamento | H | 7,5960816 |  | 1,47 |  | 11,17 |  | 11.1662 | 0,00% | 731237.5666 | 100,08%
00012294 | SINAPI | SOQUETE DE PORCELANA BASE E27, PARA USO AO TEMPO, PARA LAMPADAS | Material | UN | 0,8100000 |  | 13,59 |  | 11,01 |  | 11.0079 | 0,00% | 731248.5745 | 100,08%
00036397 | SINAPI | BETONEIRA, CAPACIDADE NOMINAL 600 L, CAPACIDADE DE MISTURA 360L, MOTOR ELETRICO TRIFASICO 220/380V, POTENCIA 4CV, EXCLUSO CARREGADOR | Equipamento | UN | 0,0003497 |  | 30.392,79 |  | 10,63 |  | 10.6284 | 0,00% | 731259.2028 | 100,08%
00039795 | SINAPI | QUADRO DE DISTRIBUICAO, SEM BARRAMENTO, EM PVC, DE EMBUTIR, PARA 6 DISJUNTORES NEMA OU 8 DISJUNTORES DIN | Material | UN | 0,1512000 |  | 69,96 |  | 10,58 |  | 10.578 | 0,00% | 731269.7808 | 100,09%
00003753 | SINAPI | LAMPADA FLUORESCENTE TUBULAR T10, DE 20 OU 40 W, BIVOLT | Material | UN | 0,8100000 |  | 12,62 |  | 10,22 |  | 10.2222 | 0,00% | 731280.003 | 100,09%
00043460 | SINAPI | FERRAMENTAS - FAMILIA ELETRICISTA - HORISTA (ENCARGOS COMPLEMENTARES - COLETADO CAIXA) | Equipamento | H | 7,5960816 |  | 1,11 |  | 8,43 |  | 8.4317 | 0,00% | 731288.4346 | 100,09%
00043464 | SINAPI | FERRAMENTAS - FAMILIA OPERADOR ESCAVADEIRA - HORISTA (ENCARGOS COMPLEMENTARES - COLETADO CAIXA) | Equipamento | H | 777,1998622 |  | 0,01 |  | 7,77 |  | 7.772 | 0,00% | 731296.2066 | 100,09%
00002386 | SINAPI | DISJUNTOR TIPO NEMA, MONOPOLAR 35 ATE 50 A, TENSAO MAXIMA DE 240 V | Material | UN | 0,3024000 |  | 24,35 |  | 7,36 |  | 7.3634 | 0,00% | 731303.5701 | 100,09%
00001013 | SINAPI | CABO DE COBRE, FLEXIVEL, CLASSE 4 OU 5, ISOLACAO EM PVC/A, ANTICHAMA BWF-B, 1 CONDUTOR, 450/750 V, SECAO NOMINAL 1,5 MM2 | Material | M | 4,6396228 |  | 1,44 |  | 6,68 |  | 6.6811 | 0,00% | 731310.2511 | 100,09%
00004083 | SINAPI | ENCARREGADO GERAL DE OBRAS (HORISTA) | Mão de Obra | H | 0,1705726 |  | 39,03 |  | 6,66 |  | 6.6574 | 0,00% | 731316.9086 | 100,09%
00004815 | SINAPI | BALDE VERMELHO PARA SINALIZACAO DE VIAS | Material | UN | 0,8100000 |  | 8,12 |  | 6,58 |  | 6.5772 | 0,00% | 731323.4858 | 100,09%
00038101 | SINAPI | TOMADA 2P+T 10A, 250V (APENAS MODULO) | Material | UN | 0,6048000 |  | 10,70 |  | 6,47 |  | 6.4714 | 0,00% | 731329.9571 | 100,09%
00038191 | SINAPI | LAMPADA FLUORESCENTE COMPACTA 2U BRANCA 15 W, BASE E27 (127/220 V) | Material | UN | 0,3024000 |  | 20,70 |  | 6,26 |  | 6.2597 | 0,00% | 731336.2168 | 100,10%
00040568 | SINAPI | PREGO DE ACO POLIDO COM CABECA 22 X 48 (4 1/4 X 5) | Material | KG | 0,2591280 |  | 21,13 |  | 5,48 |  | 5.4754 | 0,00% | 731341.6922 | 100,10%
00043458 | SINAPI | FERRAMENTAS - FAMILIA ALMOXARIFE - HORISTA (ENCARGOS COMPLEMENTARES - COLETADO CAIXA) | Equipamento | H | 55,1945205 |  | 0,08 |  | 4,42 |  | 4.4156 | 0,00% | 731346.1078 | 100,10%
00001607 | SINAPI | CONJUNTO ARRUELAS DE VEDACAO 5/16" PARA TELHA FIBROCIMENTO (UMA ARRUELA METALICA E UMA ARRUELA PVC - CONICAS) | Material | CJ | 10,8833760 |  | 0,40 |  | 4,35 |  | 4.3534 | 0,00% | 731350.4611 | 100,10%
00004233 | SINAPI | OPERADOR DE USINA DE ASFALTO, DE SOLOS OU DE CONCRETO | Mão de Obra | H | 0,1683150 |  | 25,74 |  | 4,33 |  | 4.3324 | 0,00% | 731354.7935 | 100,10%
00004253 | SINAPI | OPERADOR DE GUINCHO OU GUINCHEIRO | Mão de Obra | H | 0,2073495 |  | 20,82 |  | 4,32 |  | 4.317 | 0,00% | 731359.1105 | 100,10%
00001871 | SINAPI | CAIXA OCTOGONAL DE FUNDO MOVEL, EM PVC, DE 3" X 3", PARA ELETRODUTO FLEXIVEL CORRUGADO | Material | UN | 0,7554000 |  | 5,69 |  | 4,30 |  | 4.2982 | 0,00% | 731363.4088 | 100,10%
00002696 | SINAPI | ENCANADOR OU BOMBEIRO HIDRAULICO | Mão de Obra | H | 0,1546962 |  | 27,27 |  | 4,22 |  | 4.2186 | 0,00% | 731367.6273 | 100,10%
00012010 | SINAPI | CONDULETE EM PVC, TIPO "B", SEM TAMPA, DE 1/2" OU 3/4" | Material | UN | 0,3024000 |  | 13,40 |  | 4,05 |  | 4.0522 | 0,00% | 731371.6795 | 100,10%
00000392 | SINAPI | ABRACADEIRA EM ACO PARA AMARRACAO DE ELETRODUTOS, TIPO D, COM 1/2" E PARAFUSO DE FIXACAO | Material | UN | 1,4347668 |  | 2,71 |  | 3,89 |  | 3.8882 | 0,00% | 731375.5677 | 100,10%
00011455 | SINAPI | FECHO / TRINCO / FERROLHO FIO REDONDO, DE SOBREPOR, 8", EM ACO GALVANIZADO / ZINCADO | Material | UN | 0,1512000 |  | 22,12 |  | 3,34 |  | 3.3445 | 0,00% | 731378.9123 | 100,10%
F.12.000.028008 | CPOS/CDHU | Desmoldante para formas | Material | l | 0,1800000 |  | 14,80 |  | 2,66 |  | 2.664 | 0,00% | 731381.5763 | 100,10%
00013896 | SINAPI | VIBRADOR DE IMERSAO, DIAMETRO DA PONTEIRA DE *45* MM, COM MOTOR ELETRICO TRIFASICO DE 2 HP (2 CV) | Equipamento | UN | 0,0005739 |  | 4.530,06 |  | 2,60 |  | 2.5998 | 0,00% | 731384.1761 | 100,10%
00012016 | SINAPI | CONDULETE EM PVC, TIPO "LB", SEM TAMPA, DE 1/2" OU 3/4" | Material | UN | 0,1512000 |  | 14,75 |  | 2,23 |  | 2.2302 | 0,00% | 731386.4063 | 100,10%
00036501 | SINAPI | GRUPO GERADOR ESTACIONARIO, POTENCIA 150 KVA, MOTOR DIESEL | Equipamento | UN | 0,0000107 |  | 198.337,22 |  | 2,12 |  | 2.1222 | 0,00% | 731388.5285 | 100,10%
00002692 | SINAPI | DESMOLDANTE PROTETOR PARA FORMAS DE MADEIRA, DE BASE OLEOSA EMULSIONADA EM AGUA | Material | L | 0,2179400 |  | 9,39 |  | 2,05 |  | 2.0465 | 0,00% | 731390.5749 | 100,10%
00038094 | SINAPI | ESPELHO / PLACA DE 3 POSTOS 4" X 2", PARA INSTALACAO DE TOMADAS E INTERRUPTORES | Material | UN | 0,4536000 |  | 3,98 |  | 1,81 |  | 1.8053 | 0,00% | 731392.3803 | 100,10%
00001870 | SINAPI | CURVA 90 GRAUS, LONGA, DE PVC RIGIDO ROSCAVEL, DE 1/2", PARA ELETRODUTO | Material | UN | 0,4530000 |  | 3,65 |  | 1,65 |  | 1.6535 | 0,00% | 731394.0337 | 100,10%
00038112 | SINAPI | INTERRUPTOR SIMPLES 10A, 250V (APENAS MODULO) | Material | UN | 0,1512000 |  | 9,40 |  | 1,42 |  | 1.4213 | 0,00% | 731395.455 | 100,10%
00007568 | SINAPI | BUCHA DE NYLON SEM ABA S10, COM PARAFUSO DE 6,10 X 65 MM EM ACO ZINCADO COM ROSCA SOBERBA, CABECA CHATA E FENDA PHILLIPS | Material | UN | 1,8322346 |  | 0,71 |  | 1,30 |  | 1.3009 | 0,00% | 731396.7559 | 100,10%
00038099 | SINAPI | SUPORTE DE FIXACAO PARA ESPELHO / PLACA 4" X 2", PARA 3 MODULOS, PARA INSTALACAO DE TOMADAS E INTERRUPTORES (SOMENTE SUPORTE) | Material | UN | 0,4536000 |  | 2,06 |  | 0,93 |  | 0.93442 | 0,00% | 731397.6903 | 100,10%
00021127 | SINAPI | FITA ISOLANTE ADESIVA ANTICHAMA, USO ATE 750 V, EM ROLO DE 19 MM X 5 M | Material | UN | 0,0734159 |  | 9,39 |  | 0,69 |  | 0.68938 | 0,00% | 731398.3797 | 100,10%
00012295 | SINAPI | SOQUETE DE BAQUELITE BASE E27, PARA LAMPADAS | Material | UN | 0,1512000 |  | 4,37 |  | 0,66 |  | 0.66074 | 0,00% | 731399.0404 | 100,10%
00001574 | SINAPI | TERMINAL A COMPRESSAO EM COBRE ESTANHADO PARA CABO 10 MM2, 1 FURO E 1 COMPRESSAO, PARA PARAFUSO DE FIXACAO M6 | Material | UN | 0,3024000 |  | 2,14 |  | 0,65 |  | 0.64714 | 0,00% | 731399.6875 | 100,10%
00000246 | SINAPI | AUXILIAR DE ENCANADOR OU BOMBEIRO HIDRAULICO | Mão de Obra | H | 0,0223194 |  | 22,39 |  | 0,50 |  | 0.49973 | 0,00% | 731400.1873 | 100,10%
00014618 | SINAPI | SERRA CIRCULAR DE BANCADA COM MOTOR ELETRICO, POTENCIA DE *1600* W, PARA DISCO DE DIAMETRO DE 10" (250 MM) | Material | UN | 0,0002179 |  | 1.548,76 |  | 0,34 |  | 0.33747 | 0,00% | 731400.5247 | 100,10%
00001442 | SINAPI | COMPACTADOR DE SOLO TIPO PLACA VIBRATORIA REVERSIVEL, A GASOLINA, 4 TEMPOS, PESO DE 125 A 150 KG, FORCA CENTRIFUGA DE 2500 A 2800 KGF, LARG. TRABALHO DE 400 A 450 MM, FREQ VIBRACAO DE 4300 A 4500 RPM, VELOC. TRABALHO DE 15 A 20 M/MIN, POT. DE 5,5 A 6,0 HP | Equipamento | UN | 0,0000250 |  | 12.284,98 |  | 0,31 |  | 0.30712 | 0,00% | 731400.8319 | 100,10%
00043487 | SINAPI | EPI - FAMILIA ENCARREGADO GERAL - HORISTA (ENCARGOS COMPLEMENTARES - COLETADO CAIXA) | Equipamento | H | 0,1668600 |  | 1,51 |  | 0,25 |  | 0.25196 | 0,00% | 731401.0838 | 100,10%
00043485 | SINAPI | EPI - FAMILIA ENCANADOR - HORISTA (ENCARGOS COMPLEMENTARES - COLETADO CAIXA) | Equipamento | H | 0,1737372 |  | 1,30 |  | 0,23 |  | 0.22586 | 0,00% | 731401.3097 | 100,10%
00011950 | SINAPI | BUCHA DE NYLON SEM ABA S6, COM PARAFUSO DE 4,20 X 40 MM EM ACO ZINCADO COM ROSCA SOBERBA, CABECA CHATA E FENDA PHILLIPS | Material | UN | 0,6048000 |  | 0,23 |  | 0,14 |  | 0.1391 | 0,00% | 731401.4488 | 100,10%
00036487 | SINAPI | GUINCHO ELETRICO DE COLUNA, CAPACIDADE 400 KG, COM MOTO FREIO, MOTOR TRIFASICO DE 1,25 CV | Equipamento | UN | 0,0000195 |  | 6.180,01 |  | 0,12 |  | 0.12051 | 0,00% | 731401.5693 | 100,10%
00043461 | SINAPI | FERRAMENTAS - FAMILIA ENCANADOR - HORISTA (ENCARGOS COMPLEMENTARES - COLETADO CAIXA) | Equipamento | H | 0,1737372 |  | 0,41 |  | 0,07 |  | 0.071232 | 0,00% | 731401.6405 | 100,10%
00043463 | SINAPI | FERRAMENTAS - FAMILIA ENCARREGADO GERAL - HORISTA (ENCARGOS COMPLEMENTARES - COLETADO CAIXA) | Equipamento | H | 0,1668600 |  | 0,14 |  | 0,02 |  | 0.02336 | 0,00% | 731401.6639 | 100,10%
Totais por Tipo
[11 empty] | Equipamento |  |  | R$ 55.040,66
[11 empty] | Equipamento para Aquisição Permanente |  |  | R$ 0,00
[11 empty] | Mão de Obra |  |  | R$ 77.760,49
[11 empty] | Material |  |  | R$ 581.029,06
[11 empty] | Serviços |  |  | R$ 2.024,84
[11 empty] | Taxas |  |  | R$ 219,38
[11 empty] | Administração |  |  | R$ 0,00
[11 empty] | Aluguel |  |  | R$ 0,00
[11 empty] | Verba |  |  | R$ 0,00
[11 empty] | Outros |  |  | R$ 15.327,23
[10 empty] | Total sem BDI |  | 567178.78
[10 empty] | Total do BDI |  | 163459.88
[10 empty] | Total Geral |  | 730638.66
_____________________________________ Alexandre R. Gaino Eng. Civil 5060435411

## COTAÇaO ADUELA
Cliente: PREFEITURA MUNICIPAL DE ENGENHEIRO COELHO
Obra: TRAVESSIA JARDIM MERCEDEZ - PORTAL DO LAGO
Local: PORTAL DO LAGO, MUNÍCIPIO DE ENGENHEIRO COLEHO/SP
Data Base: Junho de 2023
Arquivo: 172 - O - 2386- 20 - 001_1
COTAÇÕES
| PROPONENTES |  | FORNECEDOR A |  | FORNECEDOR B |  |  |  | VALOR UNITÁRIO UTILIZADO (MÉDIA)
| EMPRESA |  | TUBOS E ADUELAS |  | ENGEBLOC
| CNPJ |  | - |  | 46 384 336/0001-04
| NOME DO CONTATO |  | MOISES FRASSON |  | FLAVIO
| TELEFONE |  | 19 9 9801 - 7808 |  | 19 3551 4200
| EMAIL |  | vendas@tuboseaduleas.com.br |  | flavio@engetubo.com.br
| DATA DA PROPOSTA |  | 2022-11-29 |  | 2022-11-17
ITEM | UN. | QUANT. | R$ | R$ TOTAL | R$ | R$ TOTAL | R$ | R$ TOTAL
aduela em concreto 3,00 x 2,00 x 1,00 x 0,20 espessura | UN. | 14 | 6720 | 94080 | 5275 | 73850 |  | 0 | 5997.5
Tubo de Ferro Fundido Flangeado - L = 5800 mm | UN. | 9 | 9628.98 | 86660.82 | 8903.69 | 80133.21 |  | 0 | 9266.335